## 1.1 封-1 封面
| 南通市陈桥菜市场外墙面砖脱落空鼓维修 |  |  | 工程
招标工程量清单
招 标 人：
（单位盖章）
造价咨询人：
（单位盖章）

## 2.1 表-08 分部分项工程和单价措施项目清单与计价表
分部分项工程和单价措施项目清单与计价表
工程名称：南通市陈桥菜市场外墙面砖脱落空鼓维修工程 |  |  |  |  | 标段： | 第1页 共1页
序号 | 项目编码 | 项目名称 | 项目特征描述 | 计量 单位 | 工程量 | 金额（元）
[6 empty] | 综合单价 | 合价 | 其中
暂估价
1 | 011201001001 | 外墙面砖空鼓、脱落维修(工程量约56平方，其中西侧20平方，南侧19平方，东侧10平方，北侧7平方) | 1、凿除空鼓部位面砖及砂浆层 2、底层清理干净后刷粘结剂 3、M15水泥砂浆括糙 4、满铺网格布一道 5、面层粉刷至与原面砖平 6、用与原面砖送颜色相近的涂料刷两遍 7、现场施工范围所产生的建筑垃圾清理干净，同时维修外墙时应保护原有设施，包括但不限于门窗保护、室外电线或网线的保护、空调外机等保护 | m2 | 56
2 | 011201001002 | 外墙抹灰脱落维修 | 1、凿除空鼓、脱落部位砂浆层 2、底层清理干净后刷粘结剂 3、M15水泥砂浆括糙 4、满铺网格布一道 5、面层粉刷至与原面砖平 6、用与原面砖送颜色相近的涂料刷两遍 7、现场施工范围所产生的建筑垃圾清理干净，同时维修外墙时应保护原有设施，包括但不限于门窗保护、室外电线或网线的保护、空调外机等保护 | m2 | 12
3 | 011201001003 | 维修上述内容可能会发生的其它费用 | 1、该项内容由投标人现场踏勘，自行考虑报价，上述清单中工程量缺少、缺项、漏项、描述不清及其他可能发生的费用均包含在本清单中报价，本清单一次性包定，结算时不增加其他一切费用 | 项 | 1
分部分项工程清单合计
单价措施项目清单合计
本页小计
合 计

## 2.2 表-11 总价措施项目清单与计价表
总价措施项目清单与计价表
工程名称：南通市陈桥菜市场外墙面砖脱落空鼓维修工程 |  |  |  |  | 标段：
序号 | 项目编码 | 项目名称 | 计算基础 | 费率（%） | 金额（元） | 调整 费率（%） | 调整后 金额（元） | 备注
1 | 011707001001 | 现场安全文明施工 |  | 0
1.1 |  | 基本费 | 分部分项工程费+单价措施项目费-除税工程设备费 | 1.5
1.2 |  | 标化增加费 | 分部分项工程费+单价措施项目费-除税工程设备费 | 0
1.3 |  | 扬尘污染防治增加费 | 分部分项工程费+单价措施项目费-除税工程设备费 | 0.21
2 | 011707010001 | 工程按质论价 | 分部分项工程费+单价措施项目费-除税工程设备费 | 0
3 | 011707002001 | 夜间施工 |  | 0
4 | 011707004001 | 二次搬运 |  | 0
5 | 011707005001 | 冬雨季施工 |  | 0
6 | 011707006001 | 地上、地下设施、建筑物的临时保护设施 |  | 0
7 | 011707007001 | 已完工程及设备保护费 |  | 0
8 | 011707008001 | 临时设施费 |  | 0
9 | 011707009001 | 赶工措施费 |  | 0
10 | 01B001 | 特殊条件下施工增加费 |  | 0
11 | 011707003001 | 非夜间施工照明 |  | 0
12 | 011707011001 | 住宅工程分户验收 |  | 0
13 | 011707012001 | 建筑工人实名制费用 |  | 0
14 | 011707015001 | 智慧工地费用 |  | 0 |  |  |  | 现场安全隐患排查、人员信息动态管理、扬尘管控视频监控、高处作业防护预警、危大工程监测预警和集成平台等设备、软件和管理费用。
合 计

## 2.3 表-13 规费、税金项目计价表
规费、税金项目计价表
工程名称：南通市陈桥菜市场外墙面砖脱落空鼓维修工程 |  |  | 标段： | 第1页 共1页
序号 | 项目名称 | 计算基础 | 计算基数(元) | 计算费率(％) | 金额(元)
1 | 规费 |  |  | 0
1.1 | 社会保险费 | 分部分项工程费+措施项目费+其他项目费-除税工程设备费 |  | 3.8
1.2 | 住房公积金 | 分部分项工程费+措施项目费+其他项目费-除税工程设备费 |  | 0.67
1.3 | 环境保护税 | 分部分项工程费+措施项目费+其他项目费-除税工程设备费 |  | 0
2 | 税金 | 分部分项工程费+措施项目费+其他项目费+规费-除税甲供材料和甲供设备费/1.01 |  | 9
合 计