## 1.1 封-1 封面
| 世伦名郡8#、10#楼墙面维修工程 |  |  |  | 工程
招标工程量清单
招 标 人：
（单位盖章）
造价咨询人：
（单位盖章）
2025年03月24日

## 1.2 扉-1 扉页
|  | 世伦名郡8#、10#楼墙面维修工程 |  |  |  | 工程
招标工程量清单
| 招 标 人： |  |  | 造价咨询人：
|  |  | （单位盖章） |  | （单位资质专用章）
| 法定代表人 或其授权人： |  |  | 法定代表人 或其授权人：
|  |  | （签字或盖章） |  | （签字或盖章）
| 编 制 人： |  |  | 复 核 人：
|  |  | （造价人员签字盖专用章） |  | （造价工程师签字盖专用章）
| 编 制 时 间： |  | 2025年03月24日 | 复 核 时 间： | 2025年03月24日

## 1.3 表-01 总说明
总说明
工程名称：世伦名郡8#、10#楼墙面维修工程 |  | 第1页 共1页
【清单大师计价软件江苏版V9.59】

## 2.1 表-08 分部分项工程和单价措施项目清单与计价表
分部分项工程和单价措施项目清单与计价表
工程名称：世伦名郡8#、10#楼墙面维修工程 |  |  |  |  | 标段：
序号 | 项目编码 | 项目名称 | 项目特征描述 | 计量 单位 | 工程量 | 金额（元）
[6 empty] | 综合单价 | 合价 | 其中
暂估价
8#楼
1 | 011604002001 | 立面抹灰层拆除 | 1、裂缝部位用切割机进行切割，范围比原裂缝周围大200~300mm 2、墙面清理，铲除原装饰面层及抹灰层直至基层墙体 3、拆除垃圾外运，运距自行考虑 4、维修部位：位置一:北立面西单元最西户型北面墙30-33层，位置二:西山墙西北墙面30-33层，位置三:29-33层采光井连廊处墙面,位置四：东单元东北角30~33层墙面，位置五：西单元西北角31-33层墙面 | m2 | 231.7
2 | 011201001001 | 墙面一般抹灰 | 1、空鼓开裂脱落部位 2、清理干净后涂刷界面剂 3、在滚涂底漆的旧墙体上批刮抗裂砂浆压入克重100g以上的玻纤网格布，阳角损坏或者不直的角压入阳角条。抗裂砂浆批刮至墙面基本平整,待抗裂砂浆干透后24h，进行下一道工序 4、维修部位：位置一:北立面西单元最西户型北面墙30-33层，位置二:西山墙西北墙面30-33层，位置三:29-33层采光井连廊处墙面,位置四：东单元东北角30~33层墙面，位置五：西单元西北角31-33层墙面 | m2 | 231.7
3 | 011407001001 | 外墙真石漆 | 1、批刮外墙腻子，至墙体平整; 2、待腻子干透后用砂纸打磨匀头解封印记; 3、滚涂封闭渗透底漆; 4、滚涂多彩中层漆,滚涂均匀无透底; 5、喷涂多彩面漆,彩点必须均匀一致; 6、喷涂罩光漆; 7、维修部位：位置一:北立面西单元最西户型北面墙30-33层，位置二:西山墙西北墙面30-33层，位置三:29-33层采光井连廊处墙面,位置四：东单元东北角30~33层墙面，位置五：西单元西北角31-33层墙面 | m2 | 231.7
4 | 011204001001 | 石材墙面 | 1、破损石材修复 2、含各类辅材 3、石材颜色达到甲方要求效果 4、垃圾外运，运距自行考虑 5、维修部位：东立面4F | 项 | 1
5 | 011501001001 | 成品保护 | 1、工程所发生的一切成品保护费用（如门窗玻璃、栏杆、空调外机、晒衣架、防盗窗等一切） 2、费用一次性包定，结算不作调整 | 项 | 1
分部小计
10#楼东单元
6 | 011604002002 | 立面抹灰层拆除 | 1、裂缝部位用切割机进行切割，范围比原裂缝周围大200~300mm 2、墙面清理，铲除原装饰面层及抹灰层直至基层墙体 3、拆除垃圾外运，运距自行考虑 4、维修部位（东单元）：位置一：北立面采光井东墙面11-13、16层，位置二：北立面东单元楼梯间西面设备平台处墙面7-9、11-17、19-23、27-28层，位置三：东山墙8-14、23-26层窗户南拐角墙面，位置四：东山墙01户型北立面窗户西侧边墙面14-17层 | m2 | 322
7 | 011201001002 | 墙面一般抹灰 | 1、空鼓开裂脱落部位 2、清理干净后涂刷界面剂 3、在滚涂底漆的旧墙体上批刮抗裂砂浆压入克重100g以上的玻纤网格布，阳角损坏或者不直的角压入阳角条。抗裂砂浆批刮至墙面基本平整,待抗裂砂浆干透后24h，进行下一道工序 4、维修部位（东单元）：位置一：北立面采光井东墙面11-13、16层，位置二：北立面东单元楼梯间西面设备平台处墙面7-9、11-17、19-23、27-28层，位置三：东山墙8-14、23-26层窗户南拐角墙面，位置四：东山墙01户型北立面窗户西侧边墙面14-17层 | m2 | 322
8 | 011407001002 | 外墙真石漆 | 1、批刮外墙腻子，至墙体平整; 2、待腻子干透后用砂纸打磨匀头解封印记; 3、滚涂封闭渗透底漆; 4、滚涂多彩中层漆,滚涂均匀无透底; 5、喷涂多彩面漆,彩点必须均匀一致; 6、喷涂罩光漆; 7、维修部位（东单元）：位置一：北立面采光井东墙面11-13、16层，位置二：北立面东单元楼梯间西面设备平台处墙面7-9、11-17、19-23、27-28层，位置三：东山墙8-14、23-26层窗户南拐角墙面，位置四：东山墙01户型北立面窗户西侧边墙面14-17层 | m2 | 322
9 | 011501001002 | 成品保护 | 1、工程所发生的一切成品保护费用（如门窗玻璃、栏杆、空调外机、晒衣架、防盗窗等一切） 2、费用一次性包定，结算不作调整 | 项 | 1
分部小计
10#楼西单元
10 | 011604002003 | 立面抹灰层拆除 | 1、裂缝部位用切割机进行切割，范围比原裂缝周围大200~300mm 2、墙面清理，铲除原装饰面层及抹灰层直至基层墙体 3、拆除垃圾外运，运距自行考虑 4、维修部位（西单元）：位置一：西山墙西北角4-5层，位置二：西山墙客厅阳台外南拐角柱子和朝南墙面8-9、15-19层，位置三：北立面西单元东厨房拐角墙面14-19层，位置四：北立面采光井西墙面9-13、15、17-19层 | m2 | 182.9
11 | 011201001003 | 墙面一般抹灰 | 1、空鼓开裂脱落部位 2、清理干净后涂刷界面剂 3、在滚涂底漆的旧墙体上批刮抗裂砂浆压入克重100g以上的玻纤网格布，阳角损坏或者不直的角压入阳角条。抗裂砂浆批刮至墙面基本平整,待抗裂砂浆干透后24h，进行下一道工序 4、维修部位（西单元）：位置一：西山墙西北角4-5层，位置二：西山墙客厅阳台外南拐角柱子和朝南墙面8-9、15-19层，位置三：北立面西单元东厨房拐角墙面14-19层，位置四：北立面采光井西墙面9-13、15、17-19层 | m2 | 182.9
12 | 011407001003 | 外墙真石漆 | 1、批刮外墙腻子，至墙体平整; 2、待腻子干透后用砂纸打磨匀头解封印记; 3、滚涂封闭渗透底漆; 4、滚涂多彩中层漆,滚涂均匀无透底; 5、喷涂多彩面漆,彩点必须均匀一致; 6、喷涂罩光漆; 7、维修部位（西单元）：位置一：西山墙西北角4-5层，位置二：西山墙客厅阳台外南拐角柱子和朝南墙面8-9、15-19层，位置三：北立面西单元东厨房拐角墙面14-19层，位置四：北立面采光井西墙面9-13、15、17-19层 | m2 | 182.9
13 | 011501001003 | 成品保护 | 1、工程所发生的一切成品保护费用（如门窗玻璃、栏杆、空调外机、晒衣架、防盗窗等一切） 2、费用一次性包定，结算不作调整 | 项 | 1
分部小计
分部分项工程清单合计
1 | 011701002001 | 外墙面维修等相关措施费 | 1、安拆搭设防护网、吊绳，安全绳、安全锁、空压机、吊篮及配合刷真石漆、脚手架安拆等一切工作及安全防护、围护等 2、投标人自行综合考虑，费用一次包定，结算不做调整 | 项 | 1
单价措施项目清单合计
合 计
【清单大师计价软件江苏版V9.59】

## 2.2 表-11 总价措施项目清单与计价表
总价措施项目清单与计价表
工程名称：世伦名郡8#、10#楼墙面维修工程 |  |  |  |  | 标段：
序号 | 项目编码 | 项目名称 | 计算基础 | 费率（%） | 金额（元） | 调整 费率（%） | 调整后 金额（元） | 备注
1 | 011707001001 | 现场安全文明施工 |  | 0
1.1 |  | 基本费 | 分部分项工程费+单价措施项目费-除税工程设备费 | 1.5
1.2 |  | 标化增加费 | 分部分项工程费+单价措施项目费-除税工程设备费 | 0
1.3 |  | 扬尘污染防治增加费 | 分部分项工程费+单价措施项目费-除税工程设备费 | 0.21
2 | 011707010001 | 工程按质论价 | 分部分项工程费+单价措施项目费-除税工程设备费 | 0
3 | 011707002001 | 夜间施工 |  | 0
4 | 011707004001 | 二次搬运 |  | 0
5 | 011707005001 | 冬雨季施工 |  | 0
6 | 011707006001 | 地上、地下设施、建筑物的临时保护设施 |  | 0
7 | 011707007001 | 已完工程及设备保护费 |  | 0
8 | 011707008001 | 临时设施费 |  | 0
9 | 011707009001 | 赶工措施费 |  | 0
10 | 01B001 | 特殊条件下施工增加费 |  | 0
11 | 011707003001 | 非夜间施工照明 |  | 0
12 | 011707011001 | 住宅工程分户验收 |  | 0
13 | 011707012001 | 建筑工人实名制费用 |  | 0
14 | 011707015001 | 智慧工地费用 |  | 0 |  |  |  | 现场安全隐患排查、人员信息动态管理、扬尘管控视频监控、高处作业防护预警、危大工程监测预警和集成平台等设备、软件和管理费用。
合 计
【清单大师计价软件江苏版V9.59】

## 2.3 表-12 其他项目清单与计价汇总表
其他项目清单与计价汇总表
工程名称：世伦名郡8#、10#楼墙面维修工程 |  |  | 标段：
序号 | 项目名称 | 金额(元) | 结算金额(元) | 备注
1 | 暂列金额 | 0
2 | 暂估价 | 0
2.1 | 材料暂估价 | 0
2.2 | 专业工程暂估价 | 0
3 | 计日工 | 0
4 | 总承包服务费 | 0
合 计 |  | 0
【清单大师计价软件江苏版V9.59】

## 2.4 表-12-1 暂列金额明细表
暂列金额明细表
工程名称：世伦名郡8#、10#楼墙面维修工程 |  |  | 标段：
序号 | 项目名称 | 计量单位 | 暂定金额(元) | 备注
合 计 |  |  | 0
【清单大师计价软件江苏版V9.59】

## 2.5 表-12-2 材料（工程设备）暂估单价及调整表
材料（工程设备）暂估单价及调整表
工程名称：世伦名郡8#、10#楼墙面维修工程 | [7 empty] | 标段：
序号 | 材料编码 | 材料(工程设备)名称、规格、型号 | 计量单位 | 数量 |  | 暂估（元） |  | 确认（元） |  | 差额±(元) |  | 备注
|  |  |  | 投标 | 确认 | 单价 | 合价 | 单价 | 合价 | 单价 | 合价
合计
【清单大师计价软件江苏版V9.59】

## 2.6 表-12-3 专业工程暂估价及结算价表
专业工程暂估价及结算价表
工程名称：世伦名郡8#、10#楼墙面维修工程 |  |  |  | 标段：
序号 | 工程名称 | 工程内容 | 暂估金额(元) | 结算金额(元) | 差额±(元) | 备注
合 计 |  |  | 0
【清单大师计价软件江苏版V9.59】

## 2.7 表-12-4 计日工表
计日工表
工程名称：世伦名郡8#、10#楼墙面维修工程 |  |  |  | 标段：
编号 | 项目名称 | 单位 | 暂定数量 | 实际数量 | 综合单价 | 合价（元）
[6 empty] | 暂定 | 实际
一 | 人工 |  | 0
人工小计
二 | 材料 |  | 0
材料小计
三 | 施工机械 |  | 0
施工机械小计
四、企业管理费和利润
总 计
【清单大师计价软件江苏版V9.59】

## 2.8 表-12-5 总承包服务费计价表
总承包服务费计价表
工程名称：世伦名郡8#、10#楼墙面维修工程 |  |  |  | 标段：
序号 | 项目名称 | 项目价值(元) | 服务内容 | 计算基础 | 费率(％) | 金额(元)
1 | 发包人供应材料 | 0 |  | 项目价值
2 | 发包人发包专业工程 | 0 |  | 项目价值
合 计
【清单大师计价软件江苏版V9.59】

## 2.9 表-13 规费、税金项目计价表
规费、税金项目计价表
工程名称：世伦名郡8#、10#楼墙面维修工程 |  |  | 标段：
序号 | 项目名称 | 计算基础 | 计算基数(元) | 计算费率(％) | 金额(元)
1 | 规费 |  |  | 0
1.1 | 社会保险费 | 分部分项工程费+措施项目费+其他项目费-除税工程设备费 |  | 3.8
1.2 | 住房公积金 | 分部分项工程费+措施项目费+其他项目费-除税工程设备费 |  | 0.67
1.3 | 环境保护税 | 分部分项工程费+措施项目费+其他项目费-除税工程设备费 |  | 0
2 | 税金 | 分部分项工程费+措施项目费+其他项目费+规费-除税甲供材料和甲供设备费/1.01 |  | 9
合 计
【清单大师计价软件江苏版V9.59】

## 2.10 表-20 发包人提供材料和工程设备一览表
发包人提供材料和工程设备一览表
工程名称：世伦名郡8#、10#楼墙面维修工程 | [5 empty] | 标段：
序号 | 材料编码 | 材料(工程设备)名称、规格、型号 | 单位 | 数量 | 单价 (元) | 合价 (元) | 交货 方式 | 送达 地点 | 备注
合 计
【清单大师计价软件江苏版V9.59】

## 2.11 表-21 承包人提供主要材料和工程设备一览表（适用于
承包人提供主要材料和工程设备一览表 （适用造价信息差额调整法）
工程名称：世伦名郡8#、10#楼墙面维修工程 | [5 empty] | 标段： | 第1页 共1页
序号 | 材料编码 | 名称、规格、型号 | 单位 | 数量 | 风险系数 (%) | 基准单价 (元) | 投标单价 (元) | 发承包人 确认单价 (元) | 备注
【清单大师计价软件江苏版V9.59】