## 1.1 表-03 单项工程招标控制价表
单项工程招标控制价表
工程名称：法博苑栏杆维修工程 |  |  | 第1页 共1页
序号 | 单位工程名称 | 金额(元) | 其中：(元)
|  |  | 暂估价 | 安全文明 施工费 | 规费
1 | 法博苑栏杆维修工程 | 46241.45 | 0 | 682.39 | 1815.18
合 计 |  | 46241.45 | 0 | 682.39 | 1815.18
【清单大师计价软件江苏版V9.56】

## 2.1 表-04 单位工程招标控制价表
单位工程招标控制价表
工程名称：法博苑栏杆维修工程 |  | 标段： | 第1页 共1页
序号 | 汇总内容 | 金额(元) | 其中:暂估价(元)
1 | 分部分项工程量清单计价合计 | 38105.83 | 0
1.1 | 人工费 | 6697.41 | 0
1.2 | 材料费 | 28330.13 | 0
1.3 | 施工机具使用费 | 386.81 | 0
1.4 | 企业管理费 | 1841.48 | 0
1.5 | 利润 | 850 | 0
2 | 措施项目清单计价合计 | 2502.34 | 0
2.1 | 单价措施项目费 | 1800 | 0
2.2 | 总价措施项目费 | 702.34 | 0
2.2.1 | 其中：安全文明施工措施费 | 682.39 | 0
3 | 其他项目清单计价合计 | 0 | 0
3.1 | 其中：暂列金额 | 0 | 0
3.2 | 其中：专业工程暂估价 | 0 | 0
3.3 | 其中：计日工 | 0 | 0
3.4 | 其中：总承包服务费 | 0 | 0
4 | 规费 | 1815.18 | 0
5 | 税金 | 3818.1 | 0
招标控制价合计 |  | 46241.45 | 0
【清单大师计价软件江苏版V9.56】

## 2.2 表-08 分部分项工程和单价措施项目清单与计价表
分部分项工程和单价措施项目清单与计价表
工程名称：法博苑栏杆维修工程 |  |  |  | 标段： | 第1页 共2页
序号 | 项目编码 | 项目名称 | 项目特征描述 | 计量 单位 | 工程量 | 金额（元）
[6 empty] | 综合单价 | 合价 | 其中
暂估价
1 | 011506003001 | 拆除项目 | 1、拆除花瓶栏杆及压顶等连接部位 2、含垃圾清理及外运 | 项 | 1 | 3765.46 | 3765.46 | 0
2 | 010507007001 | 栏杆 | 1、预质花瓶栏杆 2、1.6m高 | 根 | 325 | 59 | 19175 | 0
3 | 010502002001 | 立柱 | 1、混凝土种类:预拌混凝土（非泵送） 2、混凝土强度等级:C25 3、含模板 | 根 | 21 | 112.99 | 2372.79 | 0
4 | 010503004001 | 混凝土底座 | 1、断面尺寸:200*150mm 2、混凝土种类:预拌混凝土（非泵送） 3、混凝土强度等级:C25 4、含模板 | m | 80 | 36.14 | 2891.2 | 0
5 | 010507005001 | 横梁 | 1、断面尺寸:200*150mm 2、混凝土种类:预拌混凝土（非泵送） 3、混凝土强度等级:C25 4、含模板 | m | 80 | 44.64 | 3571.2 | 0
6 | 011810001001 | 植筋 | 1、立柱与原结构连接 2、底座与原结构连接 | 项 | 1 | 1221.44 | 1221.44 | 0
7 | 010515001001 | 现浇构件钢筋 | 1、钢筋种类、规格:12以内，三级钢 | t | 0.129 | 5494.08 | 708.74 | 0
8 | 011407003001 | 真石漆 |  | 项 | 1 | 4400 | 4400 | 0
|  | 分部分项工程清单合计 |  |  |  | 0 | 38105.83 | 0
1 | 011701002001 | 拆除防护及施工措施 | 1、本工程为修缮工程，过往通道仍需使用，在施工作业过程中，充分考虑安全防护措施和警示标志设置，并且由于场地限制，标底考虑汽车吊，进行安拆作业，机械进场费、安拆费、施工台班费均与本清单内考虑，费用不再另计 | 项 | 1 | 1800 | 1800 | 0
本页小计 | [6 empty] | 39905.83 | 0
【清单大师计价软件江苏版V9.56】
分部分项工程和单价措施项目清单与计价表
工程名称：法博苑栏杆维修工程 |  |  |  | 标段： | 第2页 共2页
序号 | 项目编码 | 项目名称 | 项目特征描述 | 计量 单位 | 工程量 | 金额（元）
[6 empty] | 综合单价 | 合价 | 其中
暂估价
|  | 单价措施项目清单合计 |  |  |  | 0 | 1800 | 0
本页小计 | [6 empty] | 39905.83 | 0
合 计 | [6 empty] | 39905.83 | 0
【清单大师计价软件江苏版V9.56】

## 2.3 表-11 总价措施项目清单与计价表
总价措施项目清单与计价表
工程名称：法博苑栏杆维修工程 |  |  |  |  | 标段： | 第1页 共2页
序号 | 项目编码 | 项目名称 | 计算基础 | 费率（%） | 金额（元） | 调整 费率（%） | 调整后 金额（元） | 备注
1 | 011707001001 | 现场安全文明施工 |  | 0 | 682.39
1.1 |  | 基本费 | 分部分项工程费+单价措施项目费-除税工程设备费 | 1.5 | 598.59
1.2 |  | 标化增加费 | 分部分项工程费+单价措施项目费-除税工程设备费 | 0 | 0
1.3 |  | 扬尘污染防治增加费 | 分部分项工程费+单价措施项目费-除税工程设备费 | 0.21 | 83.8
2 | 011707010001 | 工程按质论价 | 分部分项工程费+单价措施项目费-除税工程设备费 | 0 | 0
3 | 011707002001 | 夜间施工 | 分部分项工程费+单价措施项目费-除税工程设备费 | 0 | 0
4 | 011707004001 | 二次搬运 | 分部分项工程费+单价措施项目费-除税工程设备费 | 0 | 0
5 | 011707005001 | 冬雨季施工 | 分部分项工程费+单价措施项目费-除税工程设备费 | 0 | 0
6 | 011707006001 | 地上、地下设施、建筑物的临时保护设施 | 分部分项工程费+单价措施项目费-除税工程设备费 | 0 | 0
7 | 011707007001 | 已完工程及设备保护费 | 分部分项工程费+单价措施项目费-除税工程设备费 | 0 | 0
8 | 011707008001 | 临时设施费 | 分部分项工程费+单价措施项目费-除税工程设备费 | 0 | 0
【清单大师计价软件江苏版V9.56】
总价措施项目清单与计价表
工程名称：法博苑栏杆维修工程 |  |  |  |  | 标段： | 第2页 共2页
序号 | 项目编码 | 项目名称 | 计算基础 | 费率（%） | 金额（元） | 调整 费率（%） | 调整后 金额（元） | 备注
9 | 011707009001 | 赶工措施费 | 分部分项工程费+单价措施项目费-除税工程设备费 | 0 | 0
10 | 01B001 | 特殊条件下施工增加费 | 分部分项工程费+单价措施项目费-除税工程设备费 | 0 | 0
11 | 011707003001 | 非夜间施工照明 | 分部分项工程费+单价措施项目费-除税工程设备费 | 0 | 0
12 | 011707011001 | 住宅工程分户验收 | 分部分项工程费+单价措施项目费-除税工程设备费 | 0 | 0
13 | 011707012001 | 建筑工人实名制费用 | 分部分项工程费+单价措施项目费-除税工程设备费 | 0.05 | 19.95
14 | 011707015001 | 智慧工地费用 | 分部分项工程费+单价措施项目费-除税工程设备费 | 0 | 0 |  |  | 现场安全隐患排查、人员信息动态管理、扬尘管控视频监控、高处作业防护预警、危大工程监测预警和集成平台等设备、软件和管理费用。
合 计 |  |  |  |  | 702.34
【清单大师计价软件江苏版V9.56】

## 2.4 表-12 其他项目清单与计价汇总表
其他项目清单与计价汇总表
工程名称：法博苑栏杆维修工程 |  |  | 标段： | 第1页 共1页
序号 | 项目名称 | 金额(元) | 结算金额(元) | 备注
1 | 暂列金额 | 0
2 | 暂估价 | 0
2.1 | 材料暂估价 | 0
2.2 | 专业工程暂估价 | 0
3 | 计日工 | 0
4 | 总承包服务费 | 0
合 计 |  | 0
【清单大师计价软件江苏版V9.56】

## 2.5 表-12-1 暂列金额明细表
暂列金额明细表
工程名称：法博苑栏杆维修工程 |  |  | 标段： | 第1页 共1页
序号 | 项目名称 | 计量单位 | 暂定金额(元) | 备注
合 计 |  |  | 0
【清单大师计价软件江苏版V9.56】

## 2.6 表-13 规费、税金项目计价表
规费、税金项目计价表
工程名称：法博苑栏杆维修工程 |  |  | 标段： | 第1页 共1页
序号 | 项目名称 | 计算基础 | 计算基数(元) | 计算费率(％) | 金额(元)
1 | 规费 |  | 1815.18 | 0 | 1815.18
1.1 | 社会保险费 | 分部分项工程费+措施项目费+其他项目费-除税工程设备费 | 40608.17 | 3.8 | 1543.11
1.2 | 住房公积金 | 分部分项工程费+措施项目费+其他项目费-除税工程设备费 | 40608.17 | 0.67 | 272.07
1.3 | 环境保护税 | 分部分项工程费+措施项目费+其他项目费-除税工程设备费 | 40608.17 | 0 | 0
2 | 税金 | 分部分项工程费+措施项目费+其他项目费+规费-除税甲供材料和甲供设备费/1.01 | 42423.35 | 9 | 3818.1
合 计 |  |  |  |  | 5633.28
【清单大师计价软件江苏版V9.56】

## 2.7 承包人供应材料一览表（2008清单规范）
承包人供应材料一览表
工程名称：法博苑栏杆维修工程 | [5 empty] | 标段： | 第1页 共1页
序号 | 材料编码 | 材料名称 | 规格、型号 等特殊要求 | 单位 | 数量 | 单价 (元) | 合价 (元) | 供应商 (品牌) | 产地 | 备注
1 | 01010100 | 钢筋 | 综合 | t | 0.132 | 3604.54 | 474.29
2 | 02090101 | 塑料薄膜 |  | m2 | 27.5 | 0.69 | 18.98
3 | 03410205 | 电焊条 | J422 | kg | 0.24 | 4.97 | 1.19
4 | 03510701 | 铁钉 |  | kg | 12.197 | 3.6 | 43.91
5 | 03570237 | 镀锌铁丝 | 22# | kg | 1.088 | 4.72 | 5.14
6 | 04010611 | 水泥 | 32.5级 | kg | 23.138 | 0.43 | 9.95
7 | 04030107 | 中砂 |  | t | 0.061 | 145.72 | 8.86
8 | 0508010102 | 电锤钻头 | 12mm | 支 | 2.16 | 10.29 | 22.23
9 | 0609060902 | 结构胶（植筋胶） |  | kg | 3.288 | 25.73 | 84.6
10 | 26EXP001 | 塑料卡 |  | 只 | 184.518 | 0.17 | 31.37
11 | 31130106 | 其它材料费 |  | 元 | 59.046 | 0.86 | 50.78
12 | 31132507 | 回库修理、保养费 |  | 元 | 7.3 | 1 | 7.3
13 | 31150101 | 水 |  | m3 | 13.214 | 5.1 | 67.39
14 | 32010502 | 复合木模板 | 18mm | m2 | 13.531 | 32.59 | 440.99
15 | 32020115 | 卡具 |  | kg | 4.848 | 4.18 | 20.26
16 | 32020132 | 钢管支撑 |  | kg | 15.179 | 3.59 | 54.49
17 | 32090101 | 周转木材 |  | m3 | 0.339 | 1586.47 | 538.33
18 | 80212116 | (C25非泵送商品砼) |  | m3 | 6.223 | 454.64 | 2829.04
19 | 901167 | 其他材料费 |  | 元 | 52.8 | 0.86 | 45.41
20 | D00001 | 拆除防护及施工措施 |  | 项 | 1 | 1800 | 1800
21 | D00001 | 预质花瓶栏杆 |  | 根 | 325 | 59 | 19175
22 | D00002 | 真石漆 |  | m | 80 | 55 | 4400
合计 | [6 empty] | 30129.51
【清单大师计价软件江苏版V9.56】