## 1.1 表-08 分部分项工程和单价措施项目清单与计价表
分部分项工程和单价措施项目清单与计价表
工程名称：幸福新城幼儿园2025年暑期维修工程 |  |  |  |  | 标段： | 第1页 共5页
序号 | 项目编码 | 项目名称 | 项目特征描述 | 计量 单位 | 工程量 | 金额（元）
[6 empty] | 综合单价 | 合价 | 其中
暂估价
屋面防水部分
1 | 011801005001 | 表面清洁 | 1、屋面起砂、开裂等清理 2、屋面树木、杂草清理 3、原卷材防水如出现明显破损的需拆除并修复 4、其他影响施工需暂时移除的事项，待施工完成后再恢复 5、除厨房顶屋面以外的所有屋面、雨棚、活动平台等位置 6、施工单位自行勘查现场，综合考虑，结算不做调整 | 项 | 1
2 | 011608002001 | 铲除涂料面 | 1、铲除部位名称:屋面1.3m高、活动平台1.6米高内侧涂料 2、如出现空鼓铲除至基础，采用1:2防水砂浆重新抹面，内嵌耐碱玻纤网格布一层 | m2 | 372.97
3 | 011101001001 | 水泥砂浆楼地面 | 1、找平层厚度、砂浆配合比:水泥砂浆1:3 2、面层厚度、砂浆配合比:20mm 3、大屋面、活动平台、楼梯顶、门卫顶先找平，与立面交界处倒圆角 | m2 | 1191.71
本页小计
【清单大师计价软件江苏版V9.61】
分部分项工程和单价措施项目清单与计价表
工程名称：幸福新城幼儿园2025年暑期维修工程 |  |  |  |  | 标段： | 第2页 共5页
序号 | 项目编码 | 项目名称 | 项目特征描述 | 计量 单位 | 工程量 | 金额（元）
[6 empty] | 综合单价 | 合价 | 其中
暂估价
4 | 010902002001 | 屋面涂膜防水 | 1、防水膜品种:聚氨酯防水涂料 2、涂膜厚度、遍数:2mm厚 3、大屋面统一上翻1.3m高至女儿墙外侧下翻0.1m 4、活动平台东南西立面上翻1.6m高至女儿墙外侧下翻0.1m、活动平台北立面上翻0.6m 5、其余屋面及雨棚均上翻至平面外边（和墙相邻一面的防水高度与周围混凝土翻边高度一致） | m2 | 1839.64
5 | 010902001001 | 屋面卷材防水 | 1、卷材品种、规格、厚度:3mm厚SBS改性沥青防水卷材 2、防水层做法:热熔满铺 3、大屋面及活动平台防水边缘采用铝合金压实 4、大屋面统一上翻1.3m高至女儿墙外侧下翻0.1m 5、活动平台东南西立面上翻1.6m高至女儿墙外侧下翻0.1m、活动平台北立面上翻0.6m 6、其余屋面及雨棚均上翻至平面外边（和墙相邻一面的防水高度与周围混凝土翻边高度一致） | m2 | 1839.64
6 | 010902003001 | 屋面刚性层 | 1、刚性层厚度:20mm厚1:3水泥砂浆保护层（有分隔缝） 2、大屋面、活动平台、楼梯顶、门卫顶防水完成面平面做保护层 | m2 | 1191.71
7 | 011103004001 | 人工草坪 | 1、活动平台铺贴新绿色人工草皮，草长3cm | m2 | 184.26
分部小计
外立面部分
本页小计
【清单大师计价软件江苏版V9.61】
分部分项工程和单价措施项目清单与计价表
工程名称：幸福新城幼儿园2025年暑期维修工程 |  |  |  |  | 标段： | 第3页 共5页
序号 | 项目编码 | 项目名称 | 项目特征描述 | 计量 单位 | 工程量 | 金额（元）
[6 empty] | 综合单价 | 合价 | 其中
暂估价
8 | 011608002002 | 铲除涂料面 | 1、如出现空鼓铲除至基础，采用1:2防水砂浆重新抹面，内嵌耐碱玻纤网格布一层 | m2 | 1445.77
9 | 010903002001 | 墙面涂膜防水 | 1、防水膜品种:2mm厚JS-Ⅱ型防水涂料 | m2 | 1445.77
10 | 011406001001 | 抹灰面油漆 | 1、腻子种类:耐水腻子两边 2、油漆品种、刷漆遍数:外墙弹性涂料两遍 3、部位:外墙面 | m2 | 1445.77
11 | 010807001001 | 金属（塑钢、断桥）窗 | 1、所有外立面门窗框重新密封打胶 | m | 1034.87
12 | 011801005002 | 表面清洁 | 1、外立面面砖清理 2、含主楼和围墙 | m2 | 1884.18
分部小计
室内部分
13 | 011406001002 | 抹灰面油漆 | 1、室内渗漏部位、零星开裂、空鼓点（小于1m2的按1m2计） 2、如出现空鼓铲除至基础，采用1:2防水砂浆重新抹面，内嵌耐碱玻纤网格布一层 3、刷2mm厚JS-Ⅱ型防水涂料 4、两遍防霉腻子两遍防霉乳胶漆 5、最终以签证数量为准 | m2 | 275.84
14 | 011207001001 | 墙面装饰板 | 1、3楼大三班 2、护墙板拆除 3、涂料或刷粉拆除及恢复（另计） 4、护墙板新作，参原样式 | m2 | 5.52
15 | 011207001002 | 墙面装饰板 | 1、3楼科探室 2、玻璃镜面保护性拆除及恢复 3、原软包墙面拆除 4、涂料或刷粉拆除及恢复（另计） 5、软包墙面新作，参原样式 | m2 | 34.65
本页小计
【清单大师计价软件江苏版V9.61】
分部分项工程和单价措施项目清单与计价表
工程名称：幸福新城幼儿园2025年暑期维修工程 |  |  |  |  | 标段： | 第4页 共5页
序号 | 项目编码 | 项目名称 | 项目特征描述 | 计量 单位 | 工程量 | 金额（元）
[6 empty] | 综合单价 | 合价 | 其中
暂估价
16 | 011408001001 | 墙纸裱糊 | 1、1楼小五班 2、墙面墙纸拆除 3、涂料或刷粉拆除及恢复（另计） 4、新做墙纸，参原样式 | m2 | 6
17 | 011206002001 | 块料零星项目 | 1、破损的墙砖换新 2、参原样式 3、最终以签证数量为准 | m2 | 1.8
18 | 011606003001 | 天棚面龙骨及饰面拆除 | 1、1楼小一班、2楼中三班、3楼大三班等、2楼多功能室 2、为修缮渗漏位置施工，将吊顶面层拆除后再恢复，两遍腻子两遍乳胶漆 3、施工单位自行勘查现场，综合考虑，结算不做调整 | 项 | 1
19 | 011302001001 | 吊顶天棚 | 1、3楼科探室、1楼监控室 2、原轻钢龙骨石膏板吊顶拆除 3、发霉天棚基层处理 4、轻钢龙骨石膏板吊顶 5、两遍腻子两遍乳胶漆 6、原灯具保护性拆除及恢复 | m2 | 28.75
20 | 011302005001 | 织物软雕吊顶 | 1、2楼多功能室更换吊顶软膜 2、参原样式 | m2 | 4
分部小计
其他零星项目
21 | 011206002002 | 块料零星项目 | 1、外立面面砖、围墙面砖 2、对空鼓、掉落部位换新 3、面砖参同部位原样式 4、施工单位自行勘查现场，综合考虑，结算不做调整 | 项 | 1
22 | 07B001 | 窗框破损处修复 | 1、施工单位自行勘查现场，综合考虑，结算不做调整 | 项 | 1
本页小计
【清单大师计价软件江苏版V9.61】
分部分项工程和单价措施项目清单与计价表
工程名称：幸福新城幼儿园2025年暑期维修工程 |  |  |  |  | 标段： | 第5页 共5页
序号 | 项目编码 | 项目名称 | 项目特征描述 | 计量 单位 | 工程量 | 金额（元）
[6 empty] | 综合单价 | 合价 | 其中
暂估价
23 | 07B002 | 学校室外场地保护 | 1、施工单位自行勘查现场，综合考虑，结算不做调整 | 项 | 1
分部小计
分部分项工程清单合计
1 | 011701002001 | 外脚手架 | 1、施工单位自行勘查现场，综合考虑，结算不做调整 | 项 | 1
2 | 011701003001 | 里脚手架 |  | m2 | 351.59
3 | 011703001001 | 垂直运输 | 1、施工单位自行勘查现场，综合考虑，结算不做调整 | 项 | 1
单价措施项目清单合计
本页小计
合 计
【清单大师计价软件江苏版V9.61】

## 1.2 表-11 总价措施项目清单与计价表
总价措施项目清单与计价表
工程名称：幸福新城幼儿园2025年暑期维修工程 |  |  |  |  | 标段： | 第1页 共2页
序号 | 项目编码 | 项目名称 | 计算基础 | 费率（%） | 金额（元） | 调整 费率（%） | 调整后 金额（元） | 备注
1 | 011707001001 | 现场安全文明施工 |  | 0
1.1 |  | 基本费 | 分部分项工程费+单价措施项目费-除税工程设备费 | 1.5
1.2 |  | 标化增加费 | 分部分项工程费+单价措施项目费-除税工程设备费 | 0
1.3 |  | 扬尘污染防治增加费 | 分部分项工程费+单价措施项目费-除税工程设备费 | 0.21
2 | 011707010001 | 工程按质论价 | 分部分项工程费+单价措施项目费-除税工程设备费 | 0
3 | 011707002001 | 夜间施工 |  | 0
4 | 011707004001 | 二次搬运 |  | 0
5 | 011707005001 | 冬雨季施工 |  | 0
6 | 011707006001 | 地上、地下设施、建筑物的临时保护设施 |  | 0
7 | 011707007001 | 已完工程及设备保护费 |  | 0
8 | 011707008001 | 临时设施费 |  | 0
9 | 011707009001 | 赶工措施费 |  | 0
10 | 01B001 | 特殊条件下施工增加费 |  | 0
11 | 011707003001 | 非夜间施工照明 |  | 0
12 | 011707011001 | 住宅工程分户验收 |  | 0
13 | 011707012001 | 建筑工人实名制费用 |  | 0
【清单大师计价软件江苏版V9.61】
总价措施项目清单与计价表
工程名称：幸福新城幼儿园2025年暑期维修工程 |  |  |  |  | 标段： | 第2页 共2页
序号 | 项目编码 | 项目名称 | 计算基础 | 费率（%） | 金额（元） | 调整 费率（%） | 调整后 金额（元） | 备注
14 | 011707015001 | 智慧工地费用 |  | 0 |  |  |  | 现场安全隐患排查、人员信息动态管理、扬尘管控视频监控、高处作业防护预警、危大工程监测预警和集成平台等设备、软件和管理费用。
合 计
【清单大师计价软件江苏版V9.61】

## 1.3 表-12 其他项目清单与计价汇总表
其他项目清单与计价汇总表
工程名称：幸福新城幼儿园2025年暑期维修工程 |  |  | 标段： | 第1页 共1页
序号 | 项目名称 | 金额(元) | 结算金额(元) | 备注
1 | 暂列金额 | 0
2 | 暂估价 | 0
2.1 | 材料暂估价 | 0
2.2 | 专业工程暂估价 | 0
3 | 计日工 | 0
4 | 总承包服务费 | 0
合 计 |  | 0
【清单大师计价软件江苏版V9.61】

## 1.4 表-13 规费、税金项目计价表
规费、税金项目计价表
工程名称：幸福新城幼儿园2025年暑期维修工程 |  |  | 标段： | 第1页 共1页
序号 | 项目名称 | 计算基础 | 计算基数(元) | 计算费率(％) | 金额(元)
1 | 规费 |  |  | 100
1.1 | 社会保险费 | 分部分项工程费+措施项目费+其他项目费-除税工程设备费 |  | 3.8
1.2 | 住房公积金 | 分部分项工程费+措施项目费+其他项目费-除税工程设备费 |  | 0.67
1.3 | 环境保护税 | 分部分项工程费+措施项目费+其他项目费-除税工程设备费 |  | 0
2 | 税金 | 分部分项工程费+措施项目费+其他项目费+规费-除税甲供材料和甲供设备费/1.01 |  | 9
合 计
【清单大师计价软件江苏版V9.61】