## 1.1 表-08 分部分项工程和单价措施项目清单与计价表
分部分项工程和单价措施项目清单与计价表
工程名称：物资大厦外立面整理及清洗工程 |  |  |  |  | 标段： | 第1页 共2页
序号 | 项目编码 | 项目名称 | 项目特征描述 | 计量 单位 | 工程量 | 金额（元）
[6 empty] | 综合单价 | 合价 | 其中
暂估价
1 | 011611005001 | 其他金属构件拆除 | 1、主楼及裙楼外立面废弃空调支架、空调外机罩、废弃广告牌钢架及其他废弃构建等 2、拆除金属构件由投标人自行处理 3、投标人自行勘察现场自行考虑报价，结算不做调整 | 项 | 1
2 | 011801005001 | 外墙面清洗 | 1、对主楼及裙楼外立面墙面砖、门窗及幕墙、广告牌等进行专业清洗；满足建设单位要求 2、投标人自行勘察自行考虑报价 3、合同订立后，承包人进场施工前，有义务配合大楼物业管理单位对主楼及裙楼现场门窗玻璃、幕墙玻璃及雨篷玻璃等损坏情况进行检查并记录，且同时配备相关影像资料。如施工过程中承包人损坏了相关物品（如玻璃类、广告牌等），由承包人承当相关赔偿费用 4、清单工程量按建筑外立面垂直投影面积计算，不扣除洞口、门窗及幕墙面积 | m2 | 9791
3 | 011407001001 | 公益广告彩绘 | 1、围墙原涂料铲除至粉刷层 2、批外墙腻子2遍，白色外墙涂料2遍 3、彩绘画面及彩绘标语等（具体内容根据建设单位要求） 4、综合考虑涂料彩绘范围内墙面其他构件拆除（如装饰板、废弃广告牌等） | m2 | 160
分部分项工程清单合计
本页小计
【清单大师计价软件江苏版V9.61】
分部分项工程和单价措施项目清单与计价表
工程名称：物资大厦外立面整理及清洗工程 |  |  |  |  | 标段： | 第2页 共2页
序号 | 项目编码 | 项目名称 | 项目特征描述 | 计量 单位 | 工程量 | 金额（元）
[6 empty] | 综合单价 | 合价 | 其中
暂估价
1 | 011701002001 | 施工脚手架及防护 | 1、施工过程搭设施工脚手（或吊篮施工、或吊机配合等）、防护通道、高空防坠落措施等 2、投标人根据现场情况制定相关合理合规方案 2、投标人自行勘察现场自行考虑报价 | 项 | 1
2 | 011703001001 | 垂直运输 | 1、垂直运输 | 项 | 1
3 | 011703001002 | 超高增加费 | 1、超高增加费 | 项 | 1
单价措施项目清单合计
本页小计
合 计
【清单大师计价软件江苏版V9.61】

## 1.2 表-11 总价措施项目清单与计价表
总价措施项目清单与计价表
工程名称：物资大厦外立面整理及清洗工程 |  |  |  |  | 标段： | 第1页 共2页
序号 | 项目编码 | 项目名称 | 计算基础 | 费率（%） | 金额（元） | 调整 费率（%） | 调整后 金额（元） | 备注
1 | 011707001001 | 现场安全文明施工 |  | 0
1.1 |  | 基本费 | 分部分项工程费+单价措施项目费-除税工程设备费 | 1.5
1.2 |  | 标化增加费 | 分部分项工程费+单价措施项目费-除税工程设备费 | 0
1.3 |  | 扬尘污染防治增加费 | 分部分项工程费+单价措施项目费-除税工程设备费 | 0.21
2 | 011707010001 | 工程按质论价 | 分部分项工程费+单价措施项目费-除税工程设备费 | 0
3 | 011707002001 | 夜间施工 |  | 0
4 | 011707004001 | 二次搬运 |  | 0
5 | 011707005001 | 冬雨季施工 |  | 0
6 | 011707006001 | 地上、地下设施、建筑物的临时保护设施 |  | 0
7 | 011707007001 | 已完工程及设备保护费 |  | 0
8 | 011707008001 | 临时设施费 |  | 0
9 | 011707009001 | 赶工措施费 |  | 0
10 | 01B001 | 特殊条件下施工增加费 |  | 0
11 | 011707003001 | 非夜间施工照明 |  | 0
12 | 011707011001 | 住宅工程分户验收 |  | 0
13 | 011707012001 | 建筑工人实名制费用 |  | 0
【清单大师计价软件江苏版V9.61】
总价措施项目清单与计价表
工程名称：物资大厦外立面整理及清洗工程 |  |  |  |  | 标段： | 第2页 共2页
序号 | 项目编码 | 项目名称 | 计算基础 | 费率（%） | 金额（元） | 调整 费率（%） | 调整后 金额（元） | 备注
14 | 011707015001 | 智慧工地费用 |  | 0 |  |  |  | 现场安全隐患排查、人员信息动态管理、扬尘管控视频监控、高处作业防护预警、危大工程监测预警和集成平台等设备、软件和管理费用。
合 计
【清单大师计价软件江苏版V9.61】

## 1.3 表-12 其他项目清单与计价汇总表
其他项目清单与计价汇总表
工程名称：物资大厦外立面整理及清洗工程 |  |  | 标段： | 第1页 共1页
序号 | 项目名称 | 金额(元) | 结算金额(元) | 备注
1 | 暂列金额 | 0
2 | 暂估价 | 0
2.1 | 材料暂估价 | 0
2.2 | 专业工程暂估价 | 0
3 | 计日工 | 0
4 | 总承包服务费 | 0
合 计 |  | 0
【清单大师计价软件江苏版V9.61】

## 1.4 表-13 规费、税金项目计价表
规费、税金项目计价表
工程名称：物资大厦外立面整理及清洗工程 |  |  | 标段： | 第1页 共1页
序号 | 项目名称 | 计算基础 | 计算基数(元) | 计算费率(％) | 金额(元)
1 | 规费 |  |  | 100
1.1 | 社会保险费 | 分部分项工程费+措施项目费+其他项目费-除税工程设备费 |  | 3.8
1.2 | 住房公积金 | 分部分项工程费+措施项目费+其他项目费-除税工程设备费 |  | 0.67
1.3 | 环境保护税 | 分部分项工程费+措施项目费+其他项目费-除税工程设备费 |  | 0
2 | 税金 | 分部分项工程费+措施项目费+其他项目费+规费-除税甲供材料和甲供设备费/1.01 |  | 9
合 计
【清单大师计价软件江苏版V9.61】