## 1.1 封-1 封面
| 蒋坝村社区一事一议道路维修 |  |  |  | 工程
招标工程量清单
招 标 人：
（单位盖章）
造价咨询人：
（单位盖章）
2025年05月13日

## 1.2 扉-1 扉页
|  | 蒋坝村社区一事一议道路维修 |  |  |  | 工程
招标工程量清单
| 招 标 人： |  |  | 造价咨询人：
|  |  | （单位盖章） |  | （单位资质专用章）
| 法定代表人 或其授权人： |  |  | 法定代表人 或其授权人：
|  |  | （签字或盖章） |  | （签字或盖章）
| 编 制 人： |  |  | 复 核 人：
|  |  | （造价人员签字盖专用章） |  | （造价工程师签字盖专用章）
| 编 制 时 间： |  | 2025年05月13日 | 复 核 时 间： | 2025年05月13日

## 1.3 表-01 总说明
总说明
工程名称：蒋坝村社区一事一议道路维修 |  | 第1页 共1页
【清单大师计价软件江苏版V9.61】

## 2.1 表-08 分部分项工程和单价措施项目清单与计价表
分部分项工程和单价措施项目清单与计价表
工程名称：蒋坝村社区一事一议道路维修 |  |  |  |  | 标段： | 第1页 共4页
序号 | 项目编码 | 项目名称 | 项目特征描述 | 计量 单位 | 工程量 | 金额（元）
[6 empty] | 综合单价 | 合价 | 其中
暂估价
16组坝头改造
1 | 041001006001 | 拆除管道 | 1、拆除现状排水管 2、拆除后垃圾外运 3、运距投标人勘探现场自行考虑 | m | 3
2 | 040101002001 | 挖沟槽土方 | 1、现状坝体开挖， 2、垃圾外运，运距投标人勘探现场自行考虑 | m3 | 7.5
3 | 040501004001 | 塑料管 | 1、新建φ600PE波纹排水管 2、具体施工时根据现场及业主要求 | m | 6
4 | 040103001001 | 回填方 | 1、沟槽回填 2、分层夯实 3、严禁使用含砖块、碎石等硬物杂质的回填土进行回填 4、具体施工时按业主要求 | m3 | 5.8
5 | 040202001001 | 路床（槽）整形 | 1、路面基层应平整、坚实，达到设计的压实度和强度要求。在进行混凝土面层施工前，基层需经调平补强，机械充分压实，如出现弹簧鼓胀等现象必须挖除后重新回填夯实 | m2 | 48
6 | 040202011001 | 砖屑基层 | 1、厚度：20cm 2、回填整形夯实 | m2 | 48
7 | 040202011002 | 碎石垫层 | 1、厚度：10cm 2、压实度：大于等于93% 3、施工完成后确保路基表面平整，无轮迹，边线顺直，无翻浆、弹簧、沉陷等现象。 | m2 | 40
本页小计
【清单大师计价软件江苏版V9.61】
分部分项工程和单价措施项目清单与计价表
工程名称：蒋坝村社区一事一议道路维修 |  |  |  |  | 标段： | 第2页 共4页
序号 | 项目编码 | 项目名称 | 项目特征描述 | 计量 单位 | 工程量 | 金额（元）
[6 empty] | 综合单价 | 合价 | 其中
暂估价
8 | 040203007001 | 水泥混凝土 | 1、混凝土强度等级:C30 2、厚度:15CM 3、横向缝应采用切缝法施工，当混凝土达到设计强度的 25%-30% 时进行切缝，缝宽一般为 30-40mm。缩缝宜等距离布置，一般采用 5 米板长，最大板长宜不大于 5.5 米，最小板长不宜小于板宽。在混凝土养护期满后，要用沥青等材料对缩缝缝槽进行填缝，防止路面渗水 4、含道路锯缝、模板、养护 5、养护要求：养护要求：混凝土路面应确保养生期，一般不少于 7 天，在养护期间要保持混凝土表面湿润，可采用草苫、无纺布等物覆盖，也可使用养护剂。在混凝土板达到设计强度时（一般养护 28 天后），方可开放交通。 | m2 | 40
分部小计
2组堆场道路施工
9 | 040202001002 | 路床（槽）整形 | 1、路面基层应平整、坚实，达到设计的压实度和强度要求。在进行混凝土面层施工前，基层需经调平补强，机械充分压实，如出现弹簧鼓胀等现象必须挖除后重新回填夯实 | m2 | 252
10 | 040202011003 | 碎石垫层 | 1、厚度：10cm 2、压实度：大于等于93% 3、施工完成后确保路基表面平整，无轮迹，边线顺直，无翻浆、弹簧、沉陷等现象。 | m2 | 252
本页小计
【清单大师计价软件江苏版V9.61】
分部分项工程和单价措施项目清单与计价表
工程名称：蒋坝村社区一事一议道路维修 |  |  |  |  | 标段： | 第3页 共4页
序号 | 项目编码 | 项目名称 | 项目特征描述 | 计量 单位 | 工程量 | 金额（元）
[6 empty] | 综合单价 | 合价 | 其中
暂估价
11 | 040203007002 | 水泥混凝土 | 1、混凝土强度等级:C30 2、厚度:15CM 3、横向缝应采用切缝法施工，当混凝土达到设计强度的 25%-30% 时进行切缝，缝宽一般为 30-40mm。缩缝宜等距离布置，一般采用 5 米板长，最大板长宜不大于 5.5 米，最小板长不宜小于板宽。在混凝土养护期满后，要用沥青等材料对缩缝缝槽进行填缝，防止路面渗水 4、为保证周边居民车辆出行，混凝土摊铺时，先行浇筑2米宽路面，待混凝土路面达到通行强度后，另半幅路面进行施工，在浇筑过程中途因故停工或当天施工完毕，应设施工缝。振捣以振捣棒为主，按规范合理振捣，确保混凝土密实，无蜂窝麻面等缺陷。 5、含道路锯缝、模板 6、养护要求：养护要求：混凝土路面应确保养生期，一般不少于 7 天，在养护期间要保持混凝土表面湿润，可采用草苫、无纺布等物覆盖，也可使用养护剂。在混凝土板达到设计强度时（一般养护 28 天后），方可开放交通。 | m2 | 252
12 | 040101002002 | 挖沟槽土方 | 1、沟槽开挖 2、含开挖、回填、外运、运距投标人勘探现场自行考虑 | m3 | 62
本页小计
【清单大师计价软件江苏版V9.61】
分部分项工程和单价措施项目清单与计价表
工程名称：蒋坝村社区一事一议道路维修 |  |  |  |  | 标段： | 第4页 共4页
序号 | 项目编码 | 项目名称 | 项目特征描述 | 计量 单位 | 工程量 | 金额（元）
[6 empty] | 综合单价 | 合价 | 其中
暂估价
13 | 040501004002 | 塑料管 | 1、新建φ225PE波纹排水管 2、具体施工时根据现场及业主要求 | m | 120
14 | 040501004003 | 塑料管 | 1、新建φ225PE波纹排水管[过路段} 2、过路段采用砂石满包沟槽回填 3、具体施工时根据现场及业主要求 | m | 4
15 | 040504009001 | 雨水口 | 1、丙型单箅雨水口，防盗球墨铸铁井箅 2、具体做法参苏S01-2021-298 | 座 | 5
分部小计
分部分项工程清单合计
1 | 041106001001 | 大型机械设备进出场及安拆 |  | 项 | 1
单价措施项目清单合计
本页小计
合 计
【清单大师计价软件江苏版V9.61】

## 2.2 表-11 总价措施项目清单与计价表
总价措施项目清单与计价表
工程名称：蒋坝村社区一事一议道路维修 |  |  |  |  | 标段： | 第1页 共2页
序号 | 项目编码 | 项目名称 | 计算基础 | 费率（%） | 金额（元） | 调整 费率（%） | 调整后 金额（元） | 备注
1 | 041109001001 | 现场安全文明施工 |  | 0
1.1 |  | 基本费 | 分部分项工程费+单价措施项目费-除税工程设备费 | 1.5
1.2 |  | 标化增加费 | 分部分项工程费+单价措施项目费-除税工程设备费 | 0
1.3 |  | 扬尘污染防治增加费 | 分部分项工程费+单价措施项目费-除税工程设备费 | 0.31
2 | 041109010001 | 工程按质论价 | 分部分项工程费+单价措施项目费-除税工程设备费 | 0
3 | 041109002001 | 夜间施工 |  | 0
4 | 041109003001 | 二次搬运 |  | 0
5 | 041109004001 | 冬雨季施工 |  | 0
6 | 041109006001 | 地上、地下设施、建筑物的临时保护设施 |  | 0
7 | 041109007001 | 已完工程及设备保护费 |  | 0
8 | 041109008001 | 临时设施费 |  | 0
9 | 041109009001 | 赶工措施费 |  | 0
10 | 04B001 | 特殊条件下施工增加费 |  | 0
11 | 041109005001 | 行车、行人干扰 |  | 0
12 | 041109011001 | 建筑工人实名制费用 |  | 0
【清单大师计价软件江苏版V9.61】
总价措施项目清单与计价表
工程名称：蒋坝村社区一事一议道路维修 |  |  |  |  | 标段： | 第2页 共2页
序号 | 项目编码 | 项目名称 | 计算基础 | 费率（%） | 金额（元） | 调整 费率（%） | 调整后 金额（元） | 备注
13 | 041109015001 | 智慧工地费用 |  | 0 |  |  |  | 现场安全隐患排查、人员信息动态管理、扬尘管控视频监控、高处作业防护预警、危大工程监测预警和集成平台等设备、软件和管理费用。
合 计
【清单大师计价软件江苏版V9.61】

## 2.3 表-12 其他项目清单与计价汇总表
其他项目清单与计价汇总表
工程名称：蒋坝村社区一事一议道路维修 |  |  | 标段： | 第1页 共1页
序号 | 项目名称 | 金额(元) | 结算金额(元) | 备注
1 | 暂列金额 | 0
2 | 暂估价 | 0
2.1 | 材料暂估价 | 0
2.2 | 专业工程暂估价 | 0
3 | 计日工 | 0
4 | 总承包服务费 | 0
合 计 |  | 0
【清单大师计价软件江苏版V9.61】

## 2.4 表-12-1 暂列金额明细表
暂列金额明细表
工程名称：蒋坝村社区一事一议道路维修 |  |  | 标段： | 第1页 共1页
序号 | 项目名称 | 计量单位 | 暂定金额(元) | 备注
合 计 |  |  | 0
【清单大师计价软件江苏版V9.61】

## 2.5 表-12-2 材料（工程设备）暂估单价及调整表
材料（工程设备）暂估单价及调整表
工程名称：蒋坝村社区一事一议道路维修 | [7 empty] | 标段： | 第1页 共1页
序号 | 材料编码 | 材料(工程设备)名称、规格、型号 | 计量单位 | 数量 |  | 暂估（元） |  | 确认（元） |  | 差额±(元) |  | 备注
|  |  |  | 投标 | 确认 | 单价 | 合价 | 单价 | 合价 | 单价 | 合价
合计
【清单大师计价软件江苏版V9.61】

## 2.6 表-12-3 专业工程暂估价及结算价表
专业工程暂估价及结算价表
工程名称：蒋坝村社区一事一议道路维修 |  |  |  | 标段： | 第1页 共1页
序号 | 工程名称 | 工程内容 | 暂估金额(元) | 结算金额(元) | 差额±(元) | 备注
合 计 |  |  | 0
【清单大师计价软件江苏版V9.61】

## 2.7 表-12-4 计日工表
计日工表
工程名称：蒋坝村社区一事一议道路维修 |  |  |  | 标段： | 第1页 共1页
编号 | 项目名称 | 单位 | 暂定数量 | 实际数量 | 综合单价 | 合价（元）
[6 empty] | 暂定 | 实际
一 | 人工 |  | 0
人工小计
二 | 材料 |  | 0
材料小计
三 | 施工机械 |  | 0
施工机械小计
四、企业管理费和利润
总 计
【清单大师计价软件江苏版V9.61】

## 2.8 表-12-5 总承包服务费计价表
总承包服务费计价表
工程名称：蒋坝村社区一事一议道路维修 |  |  |  | 标段： | 第1页 共1页
序号 | 项目名称 | 项目价值(元) | 服务内容 | 计算基础 | 费率(％) | 金额(元)
1 | 发包人供应材料 | 0 |  | 项目价值
2 | 发包人发包专业工程 | 0 |  | 项目价值
合 计
【清单大师计价软件江苏版V9.61】

## 2.9 表-13 规费、税金项目计价表
规费、税金项目计价表
工程名称：蒋坝村社区一事一议道路维修 |  |  | 标段： | 第1页 共1页
序号 | 项目名称 | 计算基础 | 计算基数(元) | 计算费率(％) | 金额(元)
1 | 规费 |  |  | 100
1.1 | 社会保险费 | 分部分项工程费+措施项目费+其他项目费-除税工程设备费 |  | 2
1.2 | 住房公积金 | 分部分项工程费+措施项目费+其他项目费-除税工程设备费 |  | 0.34
1.3 | 环境保护税 | 分部分项工程费+措施项目费+其他项目费-除税工程设备费 |  | 0
2 | 税金 | 分部分项工程费+措施项目费+其他项目费+规费-除税甲供材料和甲供设备费/1.01 |  | 9
合 计
【清单大师计价软件江苏版V9.61】