## 1.1 封-1 封面
| 城港新村70幢底楼消火栓系统安装项目 |  |  |  | 工程
招标工程量清单
|  | 招 标 人： |  | 1
（单位盖章）
|  | 造价咨询人： |  | 1
（单位盖章）
2025年03月13日

## 2.1 表-08 分部分项工程和单价措施项目清单与计价表
分部分项工程和单价措施项目清单与计价表
工程名称：城港新村70幢底楼消火栓系统安装项目 |  |  |  |  | 标段：
序号 | 项目编码 | 项目名称 | 项目特征描述 | 计量 单位 | 工程量 | 金额（元）
[6 empty] | 综合单价 | 合价 | 其中
暂估价
1 | 030901010001 | 室内消火栓 | 1、安装方式:室内 2、型号、规格:消火栓N65 1000*700*200 3、附件材质、规格:消火栓箱内设SN65消火栓.栓口离地1.1m,DN65衬胶水龙带,L=25m,φ19水枪;DN25消防水喉,JPS0.8-19消防软管卷盘等 | 套 | 3
2 | 030901002001 | 消火栓钢管 | 1、安装部位:室外 2、材质、规格:钢丝网骨架塑料复合管 SRTP100(PE) 3、连接形式:热熔连接 | m | 6.95
3 | 030901002002 | 消火栓钢管 | 1、安装部位:室内 2、材质、规格:镀锌钢管 DN100 3、连接形式:卡箍连接（管件综合考虑） | m | 65.05
4 | 030901002003 | 消火栓钢管 | 1、安装部位:室内 2、材质、规格:镀锌钢管 DN65 3、连接形式:卡箍连接（管件综合考虑） | m | 2.17
5 | 031002001001 | 管道支架 | 1、材质:型钢 2、管架形式:由投标人根据施工图自行报价，施工后并满足相应验收，待竣工结算时不做调整 | kg | 40.36
6 | 031201001001 | 管道刷油 | 1、油漆品种:镀锌钢管采用防锈漆打底，再刷红丹两遍 | m2 | 23.81
7 | 031208002001 | 管道绝热 | 1、绝热厚度:50mm保温板，铝薄板包裹 2、安装部位:室内 | m3 | 1.64
8 | 031003001001 | 螺纹阀门 | 1、类型:闸阀 2、材质:铜芯 3、规格、压力等级:DN100 | 个 | 1
9 | 031003001002 | 螺纹阀门 | 1、类型:蝶阀 2、材质:铜芯 3、规格、压力等级:DN100 | 个 | 1
10 | 031003001003 | 螺纹阀门 | 1、类型:止回阀 2、材质:铜芯 3、规格、压力等级:DN100 | 个 | 1
11 | 031002003001 | 套管 | 1、名称、类型:一般穿墙、穿楼板套管 2、材质:钢管 3、规格:DN150 | 个 | 1
12 | 040501014001 | 新旧管连接 | 1、连接方式:定位以现场测量为准(此项涉及与市政施工交接,确认可行性方案后方可施工) | 处 | 1
13 | 040103001001 | 路面开挖回填 | 1、路面、花坛按实际情况恢复原状，具体做法详见图纸 2、投标单位勘察现场，自行考虑报价，结算时不做调整 | 项 | 1
分部分项工程清单合计
单价措施项目清单合计
合 计
【清单大师计价软件江苏版V9.60】

## 2.2 表-11 总价措施项目清单与计价表
总价措施项目清单与计价表
工程名称：城港新村70幢底楼消火栓系统安装项目 |  |  |  |  | 标段：
序号 | 项目编码 | 项目名称 | 计算基础 | 费率（%） | 金额（元） | 调整 费率（%） | 调整后 金额（元） | 备注
1 | 031302001001 | 现场安全文明施工 |  | 0
1.1 |  | 基本费 | 分部分项工程费+单价措施项目费-除税工程设备费 | 1.5
1.2 |  | 标化增加费 | 分部分项工程费+单价措施项目费-除税工程设备费 | 0
1.3 |  | 扬尘污染防治增加费 | 分部分项工程费+单价措施项目费-除税工程设备费 | 0.21
2 | 031302010001 | 工程按质论价 | 分部分项工程费+单价措施项目费-除税工程设备费 | 0
3 | 031302002001 | 夜间施工 |  | 0
4 | 031302004001 | 二次搬运 |  | 0
5 | 031302005001 | 冬雨季施工 |  | 0
6 | 03B001 | 地上、地下设施、建筑物的临时保护设施 |  | 0
7 | 031302006001 | 已完工程及设备保护费 |  | 0
8 | 031302008001 | 临时设施费 |  | 0
9 | 031302009001 | 赶工措施费 |  | 0
10 | 03B002 | 特殊条件下施工增加费 |  | 0
11 | 031302003001 | 非夜间施工照明 |  | 0
12 | 031302011001 | 住宅工程分户验收 |  | 0
13 | 031302012001 | 建筑工人实名制费用 |  | 0
14 | 031302015001 | 智慧工地费用 |  | 0 |  |  |  | 现场安全隐患排查、人员信息动态管理、扬尘管控视频监控、高处作业防护预警、危大工程监测预警和集成平台等设备、软件和管理费用。
合 计
【清单大师计价软件江苏版V9.60】

## 2.3 表-12 其他项目清单与计价汇总表
其他项目清单与计价汇总表
工程名称：城港新村70幢底楼消火栓系统安装项目 |  |  | 标段：
序号 | 项目名称 | 金额(元) | 结算金额(元) | 备注
1 | 暂列金额 | 0
2 | 暂估价 | 0
2.1 | 材料暂估价 | 0
2.2 | 专业工程暂估价 | 0
3 | 计日工 | 0
4 | 总承包服务费 | 0
合 计 |  | 0
【清单大师计价软件江苏版V9.60】

## 2.4 表-12-1 暂列金额明细表
暂列金额明细表
工程名称：城港新村70幢底楼消火栓系统安装项目 |  |  | 标段：
序号 | 项目名称 | 计量单位 | 暂定金额(元) | 备注
合 计 |  |  | 0
【清单大师计价软件江苏版V9.60】

## 2.5 表-13 规费、税金项目计价表
规费、税金项目计价表
工程名称：城港新村70幢底楼消火栓系统安装项目 |  |  | 标段：
序号 | 项目名称 | 计算基础 | 计算基数(元) | 计算费率(％) | 金额(元)
1 | 规费 |  |  | 0
1.1 | 社会保险费 | 分部分项工程费+措施项目费+其他项目费-除税工程设备费 |  | 2.4
1.2 | 住房公积金 | 分部分项工程费+措施项目费+其他项目费-除税工程设备费 |  | 0.42
1.3 | 环境保护税 | 分部分项工程费+措施项目费+其他项目费-除税工程设备费 |  | 0
2 | 税金 | 分部分项工程费+措施项目费+其他项目费+规费-除税甲供材料和甲供设备费/1.01 |  | 9
合 计
【清单大师计价软件江苏版V9.60】