## 1.1 封-1 封面
| 爱国村村部门前道路、15组长江中心路及周边道路维修一事一议工程 |  |  |  | 工程
招标工程量清单
招 标 人：
（单位盖章）
造价咨询人：
（单位盖章）
2025年06月01日

## 1.2 扉-1 扉页
|  | 爱国村村部门前道路、15组长江中心路及周边道路维修一事一议工程 |  |  |  | 工程
招标工程量清单
| 招 标 人： |  |  | 造价咨询人：
|  |  | （单位盖章） |  | （单位资质专用章）
| 法定代表人 或其授权人： |  |  | 法定代表人 或其授权人：
|  |  | （签字或盖章） |  | （签字或盖章）
| 编 制 人： |  |  | 复 核 人：
|  |  | （造价人员签字盖专用章） |  | （造价工程师签字盖专用章）
| 编 制 时 间： |  | 2025年06月01日 | 复 核 时 间： | 2025年06月01日

## 2.1 表-08 分部分项工程和单价措施项目清单与计价表
分部分项工程和单价措施项目清单与计价表
工程名称：爱国村村部门前道路、15组长江中心路及周边道路维修一事一议工程 |  |  |  |  | 标段： | 第1页 共3页
序号 | 项目编码 | 项目名称 | 项目特征描述 | 计量 单位 | 工程量 | 金额（元）
[6 empty] | 综合单价 | 合价 | 其中
暂估价
6m道路
1 | 041001001001 | 拆除老路面 | 1、材质:混凝土路面 2、厚度:自行考虑 3、含锯缝、道路两侧清表等，具体需满足业主要求 4、垃圾外运，运距投标人踏勘现场自行考虑，综合报价 | m2 | 2100
2 | 040202011001 | 路基平整 | 1、原道路路基整平、压实，达到后续施工要求 2、确保整体道路纵向曲线的连续性，与现有道路接头部位顶标高需一致，具体需满足业主要求 | m2 | 2100
3 | 040203007001 | 水泥混凝土路面 | 1、20cm厚C30水泥混凝土面层 2、混凝土面层养护处理 3、伸缩缝5m/道 4、具体需满足业主需求 | m2 | 2100
4 | 040205018001 | 路面原有设施保护 | 1、警示桩拆除恢复 2、路面原有井及管线保护，调整井标高 3、具体需满足业主要求，投标人踏勘现场自行考虑，综合报价 | 项 | 1
分部小计
3m道路
5 | 041001001002 | 拆除老路面 | 1、材质:混凝土路面 2、厚度:自行考虑 3、含锯缝、道路两侧清表等，具体需满足业主要求 4、垃圾外运，运距投标人踏勘现场自行考虑，综合报价 | m2 | 1550
本页小计
【清单大师计价软件江苏版V9.61】
分部分项工程和单价措施项目清单与计价表
工程名称：爱国村村部门前道路、15组长江中心路及周边道路维修一事一议工程 |  |  |  |  | 标段： | 第2页 共3页
序号 | 项目编码 | 项目名称 | 项目特征描述 | 计量 单位 | 工程量 | 金额（元）
[6 empty] | 综合单价 | 合价 | 其中
暂估价
6 | 040202001001 | 路基平整 | 1、原道路路基整平、压实，达到后续施工要求 2、确保整体道路纵向曲线的连续性，与现有道路接头部位顶标高需一致，具体需满足业主要求 | m2 | 1550
7 | 040203007002 | 水泥混凝土路面 | 1、15cm厚C30水泥混凝土面层 2、混凝土面层养护处理 3、伸缩缝5m/道 4、具体需满足业主需求 | m2 | 1550
8 | 040205018002 | 路面原有设施保护 | 1、路面原有井及管线保护，调整井标高 3、具体需满足业主要求，投标人踏勘现场自行考虑，综合报价 | 项 | 1
分部小计
排水
9 | 040501004001 | 塑料管 | 1、材质及规格:dn200pvc-u排水管 2、铺设深度:埋设于路面以下路基垫层内 | m | 70
10 | 040504009001 | 雨水口 | 1、雨水箅子及圈口材质、型号、规格:铸铁 2、垫层、基础材质及厚度:10cm厚碎石垫层，10cm厚C30混凝土垫层 3、砌筑材料品种、规格:M10水泥砂浆砌筑MU15砖 4、砂浆强度等级及配合比: 1:2防水水泥砂浆内抹面2cm 5、具体详见苏S01-2012-220 | 座 | 2
11 | 040101002001 | 挖沟槽土方 | 1、土壤类别:路基 2、挖土深度:需满足业主要求 | m3 | 6.46
12 | 040103001001 | 回填方 | 1、回填路基满足后续施工要求 | m3 | 4.21
本页小计
【清单大师计价软件江苏版V9.61】
分部分项工程和单价措施项目清单与计价表
工程名称：爱国村村部门前道路、15组长江中心路及周边道路维修一事一议工程 |  |  |  |  | 标段： | 第3页 共3页
序号 | 项目编码 | 项目名称 | 项目特征描述 | 计量 单位 | 工程量 | 金额（元）
[6 empty] | 综合单价 | 合价 | 其中
暂估价
13 | 040103002001 | 余方弃置 | 1、废弃料品种:余方外运 2、运距:运距投标人踏勘现场自行考虑，综合报价 | m3 | 2.25
14 | 040504001001 | 老井连接 | 1、含老井内气体检测 | 处 | 1
分部小计
老路维修加铺5cm沥青
15 | 040203007003 | 水泥混凝土路面修补 | 1、路面修补，达到后续施工要求，投标人自行考虑综合报价 | 项 | 1
16 | 040203003001 | 透层、粘层 | 1、喷洒一层热沥青油(0.5L/㎡) | m2 | 220.5
17 | 040203006001 | 沥青混凝土 | 1、摊铺50厚中粒式沥青混凝土(AC-20) | m2 | 220.5
分部小计
分部分项工程清单合计
1 | 011705001001 | 大型机械设备进退场及安拆 |  | 项 | 1
2 | 041104003001 | 施工护栏 |  | 项 | 1
单价措施项目清单合计
本页小计
合 计
【清单大师计价软件江苏版V9.61】

## 2.2 表-11 总价措施项目清单与计价表
总价措施项目清单与计价表
工程名称：爱国村村部门前道路、15组长江中心路及周边道路维修一事一议工程 |  |  |  |  | 标段： | 第1页 共1页
序号 | 项目编码 | 项目名称 | 计算基础 | 费率（%） | 金额（元） | 调整 费率（%） | 调整后 金额（元） | 备注
1 | 041109001001 | 现场安全文明施工 |  | 0
1.1 |  | 基本费 | 分部分项工程费+单价措施项目费-除税工程设备费 | 1.5
1.2 |  | 标化增加费 | 分部分项工程费+单价措施项目费-除税工程设备费 | 0
1.3 |  | 扬尘污染防治增加费 | 分部分项工程费+单价措施项目费-除税工程设备费 | 0.31
2 | 041109010001 | 工程按质论价 | 分部分项工程费+单价措施项目费-除税工程设备费 | 0
3 | 041109002001 | 夜间施工 |  | 0
4 | 041109003001 | 二次搬运 |  | 0
5 | 041109004001 | 冬雨季施工 |  | 0
6 | 041109006001 | 地上、地下设施、建筑物的临时保护设施 |  | 0
7 | 041109007001 | 已完工程及设备保护费 |  | 0
8 | 041109008001 | 临时设施费 |  | 0
9 | 041109009001 | 赶工措施费 |  | 0
10 | 04B001 | 特殊条件下施工增加费 |  | 0
11 | 041109005001 | 行车、行人干扰 |  | 0
12 | 041109011001 | 建筑工人实名制费用 |  | 0
13 | 041109015001 | 智慧工地费用 |  | 0
合 计
【清单大师计价软件江苏版V9.61】

## 2.3 表-12 其他项目清单与计价汇总表
其他项目清单与计价汇总表
工程名称：爱国村村部门前道路、15组长江中心路及周边道路维修一事一议工程 |  |  | 标段： | 第1页 共1页
序号 | 项目名称 | 金额(元) | 结算金额(元) | 备注
1 | 暂列金额 | 0
2 | 暂估价 | 0
2.1 | 材料暂估价 | 0
2.2 | 专业工程暂估价 | 0
3 | 计日工 | 0
4 | 总承包服务费 | 0
合 计 |  | 0
【清单大师计价软件江苏版V9.61】

## 2.4 表-13 规费、税金项目计价表
规费、税金项目计价表
工程名称：爱国村村部门前道路、15组长江中心路及周边道路维修一事一议工程 |  |  | 标段： | 第1页 共1页
序号 | 项目名称 | 计算基础 | 计算基数(元) | 计算费率(％) | 金额(元)
1 | 规费 |  |  | 100
1.1 | 社会保险费 | 分部分项工程费+措施项目费+其他项目费-除税工程设备费 |  | 2
1.2 | 住房公积金 | 分部分项工程费+措施项目费+其他项目费-除税工程设备费 |  | 0.34
1.3 | 环境保护税 | 分部分项工程费+措施项目费+其他项目费-除税工程设备费 |  | 0
2 | 税金 | 分部分项工程费+措施项目费+其他项目费+规费-除税甲供材料和甲供设备费/1.01 |  | 9
合 计
【清单大师计价软件江苏版V9.61】