## 1.1 封-1 封面
| 陈桥佳苑外墙面砖脱落空鼓维修 |  |  |  | 工程
招标工程量清单
招 标 人：
（单位盖章）
造价咨询人：
（单位盖章）
2024年05月27日

## 2.1 表-08 分部分项工程和单价措施项目清单与计价表
分部分项工程和单价措施项目清单与计价表
工程名称：陈桥佳苑外墙面砖脱落空鼓维修工程 |  |  |  |  | 标段： | 第1页 共154页
序号 | 项目编码 | 项目名称 | 项目特征描述 | 计量 单位 | 工程量 | 金额（元）
[6 empty] | 综合单价 | 合价 | 其中
暂估价
1幢东立面
1 | 011604002001 | 立面抹灰层拆除 | 1、外墙面砖已剥落，对空鼓、裂缝处的原砂浆括糙层进行铲除(为防止在拆除过程中影响到附近面砖，在拆除区域外周用切割机切缝，以使须拆除粉刷层与不须拆除的粉刷层分割开） 2、施工时应避免拆除垃圾自由坠落，施工区域主要通道应设置安全警示标志，设置安全绳，并安排专人看护 3、必须做到工完料清，建筑垃圾及时拖运到集中地点堆放并覆盖，施工完成后外运出小区处置 4、此清单中已包含了有些部位不须使用吊机的脚手架费用 | m2 | 3.8
2 | 011201001001 | 墙面一般抹灰 | 1、墙面基层清理、洒水湿润，满刷界面剂，1：2水泥砂浆分层粉刷，粉刷面与原面砖面相平（粉刷完成后应及时进行洒水养护），对粉刷层厚度较厚或遇梁柱与砌体接头处应满挂钢丝网 2、粉刷完成后根椐面砖规格分出面砖分格缝，并与附近面砖缝拉通做到横平竖直 3、此清单中已包含了有些部位不须使用吊机的脚手架费用 | m2 | 3.8
3 | 011406001001 | 抹灰面油漆 | 1、防水腻子2厚，2道外墙乳胶漆罩面（颜色调至与面砖相同），面砖缝内乳胶漆填充颜色同水泥填缝颜色 | m2 | 3.8
本页小计
【清单大师计价软件江苏版V9.52】
分部分项工程和单价措施项目清单与计价表
工程名称：陈桥佳苑外墙面砖脱落空鼓维修工程 |  |  |  |  | 标段： | 第2页 共154页
序号 | 项目编码 | 项目名称 | 项目特征描述 | 计量 单位 | 工程量 | 金额（元）
[6 empty] | 综合单价 | 合价 | 其中
暂估价
4 | 011406001002 | 吊机 | 1、带站笼吊机吨位根椐现场实际情况选用，报价时综合考虑 2、吊机使用时间含拆除、粉刷、涂料施工等吊机进场后的所有工作时间，如有窝工或等待时间，由投标人自行考虑在单价中 3、吊机进退场费包含在单价中 | 项 | 1
分部小计
1幢西立面
5 | 011604002002 | 立面抹灰层拆除 | 1、外墙面砖已剥落，对空鼓、裂缝处的原砂浆括糙层进行铲除(为防止在拆除过程中影响到附近面砖，在拆除区域外周用切割机切缝，以使须拆除粉刷层与不须拆除的粉刷层分割开） 2、施工时应避免拆除垃圾自由坠落，施工区域主要通道应设置安全警示标志，设置安全绳，并安排专人看护 3、必须做到工完料清，建筑垃圾及时拖运到集中地点堆放并覆盖，施工完成后外运出小区处置 4、此清单中已包含了有些部位不须使用吊机的脚手架费用 | m2 | 6
本页小计
【清单大师计价软件江苏版V9.52】
分部分项工程和单价措施项目清单与计价表
工程名称：陈桥佳苑外墙面砖脱落空鼓维修工程 |  |  |  |  | 标段： | 第3页 共154页
序号 | 项目编码 | 项目名称 | 项目特征描述 | 计量 单位 | 工程量 | 金额（元）
[6 empty] | 综合单价 | 合价 | 其中
暂估价
6 | 011605002001 | 立面块料拆除 | 1、外墙面砖拆除，对有空鼓、裂缝处的原砂浆括糙层进行铲除(为防止在拆除过程中影响到附近面砖，在拆除区域外周用切割机切缝，以使须拆除粉刷层与不须拆除的粉刷层分割开） 2、施工时应避免拆除垃圾自由坠落，施工区域主要通道应设置安全警示标志，设置安全绳，并安排专人看护 3、必须做到工完料清，建筑垃圾及时拖运到集中地点堆放并覆盖，施工完成后外运出小区处置 4、此清单中已包含了有些部位不须使用吊机的脚手架费用 | m2 | 3.5
7 | 011201001002 | 墙面一般抹灰 | 1、墙面基层清理、洒水湿润，满刷界面剂，1：2水泥砂浆分层粉刷，粉刷面与原面砖面相平（粉刷完成后应及时进行洒水养护），对粉刷层厚度较厚或遇梁柱与砌体接头处应满挂钢丝网 2、粉刷完成后根椐面砖规格分出面砖分格缝，并与附近面砖缝拉通做到横平竖直 3、此清单中已包含了有些部位不须使用吊机的脚手架费用 | m2 | 9.5
8 | 011406001003 | 抹灰面油漆 | 1、防水腻子2厚，2道外墙乳胶漆罩面（颜色调至与面砖相同），面砖缝内乳胶漆填充颜色同水泥填缝颜色 | m2 | 9.5
本页小计
【清单大师计价软件江苏版V9.52】
分部分项工程和单价措施项目清单与计价表
工程名称：陈桥佳苑外墙面砖脱落空鼓维修工程 |  |  |  |  | 标段： | 第4页 共154页
序号 | 项目编码 | 项目名称 | 项目特征描述 | 计量 单位 | 工程量 | 金额（元）
[6 empty] | 综合单价 | 合价 | 其中
暂估价
9 | 011406001004 | 吊机 | 1、带站笼吊机吨位根椐现场实际情况选用，报价时综合考虑 2、吊机使用时间含拆除、粉刷、涂料施工等吊机进场后的所有工作时间，如有窝工或等待时间，由投标人自行考虑在单价中 3、吊机进退场费包含在单价中 | 项 | 1
分部小计
1幢二单元
10 | 011605002002 | 立面块料拆除 | 1、外墙面砖拆除，对有空鼓、裂缝处的原砂浆括糙层进行铲除(为防止在拆除过程中影响到附近面砖，在拆除区域外周用切割机切缝，以使须拆除粉刷层与不须拆除的粉刷层分割开） 2、施工时应避免拆除垃圾自由坠落，施工区域主要通道应设置安全警示标志，设置安全绳，并安排专人看护 3、必须做到工完料清，建筑垃圾及时拖运到集中地点堆放并覆盖，施工完成后外运出小区处置 4、此清单中已包含了有些部位不须使用吊机的脚手架费用 | m2 | 3
本页小计
【清单大师计价软件江苏版V9.52】
分部分项工程和单价措施项目清单与计价表
工程名称：陈桥佳苑外墙面砖脱落空鼓维修工程 |  |  |  |  | 标段： | 第5页 共154页
序号 | 项目编码 | 项目名称 | 项目特征描述 | 计量 单位 | 工程量 | 金额（元）
[6 empty] | 综合单价 | 合价 | 其中
暂估价
11 | 011201001003 | 墙面一般抹灰 | 1、墙面基层清理、洒水湿润，满刷界面剂，1：2水泥砂浆分层粉刷，粉刷面与原面砖面相平（粉刷完成后应及时进行洒水养护），对粉刷层厚度较厚或遇梁柱与砌体接头处应满挂钢丝网 2、粉刷完成后根椐面砖规格分出面砖分格缝，并与附近面砖缝拉通做到横平竖直 3、此清单中已包含了有些部位不须使用吊机的脚手架费用 | m2 | 3
12 | 011406001005 | 抹灰面油漆 | 1、防水腻子2厚，2道外墙乳胶漆罩面（颜色调至与面砖相同），面砖缝内乳胶漆填充颜色同水泥填缝颜色 | m2 | 3
13 | 011406001006 | 吊机 | 1、带站笼吊机吨位根椐现场实际情况选用，报价时综合考虑 2、吊机使用时间含拆除、粉刷、涂料施工等吊机进场后的所有工作时间，如有窝工或等待时间，由投标人自行考虑在单价中 3、吊机进退场费包含在单价中 | 项 | 1
分部小计
1幢三单元
本页小计
【清单大师计价软件江苏版V9.52】
分部分项工程和单价措施项目清单与计价表
工程名称：陈桥佳苑外墙面砖脱落空鼓维修工程 |  |  |  |  | 标段： | 第6页 共154页
序号 | 项目编码 | 项目名称 | 项目特征描述 | 计量 单位 | 工程量 | 金额（元）
[6 empty] | 综合单价 | 合价 | 其中
暂估价
14 | 011605002003 | 立面块料拆除 | 1、外墙面砖拆除，对有空鼓、裂缝处的原砂浆括糙层进行铲除(为防止在拆除过程中影响到附近面砖，在拆除区域外周用切割机切缝，以使须拆除粉刷层与不须拆除的粉刷层分割开） 2、施工时应避免拆除垃圾自由坠落，施工区域主要通道应设置安全警示标志，设置安全绳，并安排专人看护 3、必须做到工完料清，建筑垃圾及时拖运到集中地点堆放并覆盖，施工完成后外运出小区处置 4、此清单中已包含了有些部位不须使用吊机的脚手架费用 | m2 | 3
15 | 011201001004 | 墙面一般抹灰 | 1、墙面基层清理、洒水湿润，满刷界面剂，1：2水泥砂浆分层粉刷，粉刷面与原面砖面相平（粉刷完成后应及时进行洒水养护），对粉刷层厚度较厚或遇梁柱与砌体接头处应满挂钢丝网 2、粉刷完成后根椐面砖规格分出面砖分格缝，并与附近面砖缝拉通做到横平竖直 3、此清单中已包含了有些部位不须使用吊机的脚手架费用 | m2 | 3
16 | 011406001007 | 抹灰面油漆 | 1、防水腻子2厚，2道外墙乳胶漆罩面（颜色调至与面砖相同），面砖缝内乳胶漆填充颜色同水泥填缝颜色 | m2 | 3
本页小计
【清单大师计价软件江苏版V9.52】
分部分项工程和单价措施项目清单与计价表
工程名称：陈桥佳苑外墙面砖脱落空鼓维修工程 |  |  |  |  | 标段： | 第7页 共154页
序号 | 项目编码 | 项目名称 | 项目特征描述 | 计量 单位 | 工程量 | 金额（元）
[6 empty] | 综合单价 | 合价 | 其中
暂估价
17 | 011406001008 | 吊机 | 1、带站笼吊机吨位根椐现场实际情况选用，报价时综合考虑 2、吊机使用时间含拆除、粉刷、涂料施工等吊机进场后的所有工作时间，如有窝工或等待时间，由投标人自行考虑在单价中 3、吊机进退场费包含在单价中 | 项 | 1
分部小计
2幢西立面
18 | 011604002003 | 立面抹灰层拆除 | 1、外墙面砖已剥落，对空鼓、裂缝处的原砂浆括糙层进行铲除(为防止在拆除过程中影响到附近面砖，在拆除区域外周用切割机切缝，以使须拆除粉刷层与不须拆除的粉刷层分割开） 2、施工时应避免拆除垃圾自由坠落，施工区域主要通道应设置安全警示标志，设置安全绳，并安排专人看护 3、必须做到工完料清，建筑垃圾及时拖运到集中地点堆放并覆盖，施工完成后外运出小区处置 4、此清单中已包含了有些部位不须使用吊机的脚手架费用 | m2 | 1.7
本页小计
【清单大师计价软件江苏版V9.52】
分部分项工程和单价措施项目清单与计价表
工程名称：陈桥佳苑外墙面砖脱落空鼓维修工程 |  |  |  |  | 标段： | 第8页 共154页
序号 | 项目编码 | 项目名称 | 项目特征描述 | 计量 单位 | 工程量 | 金额（元）
[6 empty] | 综合单价 | 合价 | 其中
暂估价
19 | 011201001005 | 墙面一般抹灰 | 1、墙面基层清理、洒水湿润，满刷界面剂，1：2水泥砂浆分层粉刷，粉刷面与原面砖面相平（粉刷完成后应及时进行洒水养护），对粉刷层厚度较厚或遇梁柱与砌体接头处应满挂钢丝网 2、粉刷完成后根椐面砖规格分出面砖分格缝，并与附近面砖缝拉通做到横平竖直 3、此清单中已包含了有些部位不须使用吊机的脚手架费用 | m2 | 1.7
20 | 011406001009 | 抹灰面油漆 | 1、防水腻子2厚，2道外墙乳胶漆罩面（颜色调至与面砖相同），面砖缝内乳胶漆填充颜色同水泥填缝颜色 | m2 | 1.7
21 | 011406001010 | 吊机 | 1、带站笼吊机吨位根椐现场实际情况选用，报价时综合考虑 2、吊机使用时间含拆除、粉刷、涂料施工等吊机进场后的所有工作时间，如有窝工或等待时间，由投标人自行考虑在单价中 3、吊机进退场费包含在单价中 | 项 | 1
分部小计
2幢一单元
本页小计
【清单大师计价软件江苏版V9.52】
分部分项工程和单价措施项目清单与计价表
工程名称：陈桥佳苑外墙面砖脱落空鼓维修工程 |  |  |  |  | 标段： | 第9页 共154页
序号 | 项目编码 | 项目名称 | 项目特征描述 | 计量 单位 | 工程量 | 金额（元）
[6 empty] | 综合单价 | 合价 | 其中
暂估价
22 | 011604002004 | 立面抹灰层拆除 | 1、外墙面砖已剥落，对空鼓、裂缝处的原砂浆括糙层进行铲除(为防止在拆除过程中影响到附近面砖，在拆除区域外周用切割机切缝，以使须拆除粉刷层与不须拆除的粉刷层分割开） 2、施工时应避免拆除垃圾自由坠落，施工区域主要通道应设置安全警示标志，设置安全绳，并安排专人看护 3、必须做到工完料清，建筑垃圾及时拖运到集中地点堆放并覆盖，施工完成后外运出小区处置 4、此清单中已包含了有些部位不须使用吊机的脚手架费用 | m2 | 1.1
23 | 011201001006 | 墙面一般抹灰 | 1、墙面基层清理、洒水湿润，满刷界面剂，1：2水泥砂浆分层粉刷，粉刷面与原面砖面相平（粉刷完成后应及时进行洒水养护），对粉刷层厚度较厚或遇梁柱与砌体接头处应满挂钢丝网 2、粉刷完成后根椐面砖规格分出面砖分格缝，并与附近面砖缝拉通做到横平竖直 3、此清单中已包含了有些部位不须使用吊机的脚手架费用 | m2 | 1.1
24 | 011406001011 | 抹灰面油漆 | 1、防水腻子2厚，2道外墙乳胶漆罩面（颜色调至与面砖相同），面砖缝内乳胶漆填充颜色同水泥填缝颜色 | m2 | 1.1
本页小计
【清单大师计价软件江苏版V9.52】
分部分项工程和单价措施项目清单与计价表
工程名称：陈桥佳苑外墙面砖脱落空鼓维修工程 |  |  |  |  | 标段： | 第10页 共154页
序号 | 项目编码 | 项目名称 | 项目特征描述 | 计量 单位 | 工程量 | 金额（元）
[6 empty] | 综合单价 | 合价 | 其中
暂估价
25 | 011406001012 | 吊机 | 1、带站笼吊机吨位根椐现场实际情况选用，报价时综合考虑 2、吊机使用时间含拆除、粉刷、涂料施工等吊机进场后的所有工作时间，如有窝工或等待时间，由投标人自行考虑在单价中 3、吊机进退场费包含在单价中 | 项 | 1
分部小计
2幢二单元
26 | 011605002004 | 立面块料拆除 | 1、外墙面砖拆除，对有空鼓、裂缝处的原砂浆括糙层进行铲除(为防止在拆除过程中影响到附近面砖，在拆除区域外周用切割机切缝，以使须拆除粉刷层与不须拆除的粉刷层分割开） 2、施工时应避免拆除垃圾自由坠落，施工区域主要通道应设置安全警示标志，设置安全绳，并安排专人看护 3、必须做到工完料清，建筑垃圾及时拖运到集中地点堆放并覆盖，施工完成后外运出小区处置 4、此清单中已包含了有些部位不须使用吊机的脚手架费用 | m2 | 8.4
本页小计
【清单大师计价软件江苏版V9.52】
分部分项工程和单价措施项目清单与计价表
工程名称：陈桥佳苑外墙面砖脱落空鼓维修工程 |  |  |  |  | 标段： | 第11页 共154页
序号 | 项目编码 | 项目名称 | 项目特征描述 | 计量 单位 | 工程量 | 金额（元）
[6 empty] | 综合单价 | 合价 | 其中
暂估价
27 | 011201001007 | 墙面一般抹灰 | 1、墙面基层清理、洒水湿润，满刷界面剂，1：2水泥砂浆分层粉刷，粉刷面与原面砖面相平（粉刷完成后应及时进行洒水养护），对粉刷层厚度较厚或遇梁柱与砌体接头处应满挂钢丝网 2、粉刷完成后根椐面砖规格分出面砖分格缝，并与附近面砖缝拉通做到横平竖直 3、此清单中已包含了有些部位不须使用吊机的脚手架费用 | m2 | 8.4
28 | 011406001013 | 抹灰面油漆 | 1、防水腻子2厚，2道外墙乳胶漆罩面（颜色调至与面砖相同），面砖缝内乳胶漆填充颜色同水泥填缝颜色 | m2 | 8.4
29 | 011406001014 | 吊机 | 1、带站笼吊机吨位根椐现场实际情况选用，报价时综合考虑 2、吊机使用时间含拆除、粉刷、涂料施工等吊机进场后的所有工作时间，如有窝工或等待时间，由投标人自行考虑在单价中 3、吊机进退场费包含在单价中 | 项 | 1
分部小计
2幢三单元
本页小计
【清单大师计价软件江苏版V9.52】
分部分项工程和单价措施项目清单与计价表
工程名称：陈桥佳苑外墙面砖脱落空鼓维修工程 |  |  |  |  | 标段： | 第12页 共154页
序号 | 项目编码 | 项目名称 | 项目特征描述 | 计量 单位 | 工程量 | 金额（元）
[6 empty] | 综合单价 | 合价 | 其中
暂估价
30 | 011605002005 | 立面块料拆除 | 1、外墙面砖拆除，对有空鼓、裂缝处的原砂浆括糙层进行铲除(为防止在拆除过程中影响到附近面砖，在拆除区域外周用切割机切缝，以使须拆除粉刷层与不须拆除的粉刷层分割开） 2、施工时应避免拆除垃圾自由坠落，施工区域主要通道应设置安全警示标志，设置安全绳，并安排专人看护 3、必须做到工完料清，建筑垃圾及时拖运到集中地点堆放并覆盖，施工完成后外运出小区处置 4、此清单中已包含了有些部位不须使用吊机的脚手架费用 | m2 | 8.4
31 | 011201001008 | 墙面一般抹灰 | 1、墙面基层清理、洒水湿润，满刷界面剂，1：2水泥砂浆分层粉刷，粉刷面与原面砖面相平（粉刷完成后应及时进行洒水养护），对粉刷层厚度较厚或遇梁柱与砌体接头处应满挂钢丝网 2、粉刷完成后根椐面砖规格分出面砖分格缝，并与附近面砖缝拉通做到横平竖直 3、此清单中已包含了有些部位不须使用吊机的脚手架费用 | m2 | 8.4
32 | 011406001015 | 抹灰面油漆 | 1、防水腻子2厚，2道外墙乳胶漆罩面（颜色调至与面砖相同），面砖缝内乳胶漆填充颜色同水泥填缝颜色 | m2 | 8.4
本页小计
【清单大师计价软件江苏版V9.52】
分部分项工程和单价措施项目清单与计价表
工程名称：陈桥佳苑外墙面砖脱落空鼓维修工程 |  |  |  |  | 标段： | 第13页 共154页
序号 | 项目编码 | 项目名称 | 项目特征描述 | 计量 单位 | 工程量 | 金额（元）
[6 empty] | 综合单价 | 合价 | 其中
暂估价
33 | 011406001016 | 吊机 | 1、带站笼吊机吨位根椐现场实际情况选用，报价时综合考虑 2、吊机使用时间含拆除、粉刷、涂料施工等吊机进场后的所有工作时间，如有窝工或等待时间，由投标人自行考虑在单价中 3、吊机进退场费包含在单价中 | 项 | 1
分部小计
3幢东立面
34 | 011604002005 | 立面抹灰层拆除 | 1、外墙面砖已剥落，对空鼓、裂缝处的原砂浆括糙层进行铲除(为防止在拆除过程中影响到附近面砖，在拆除区域外周用切割机切缝，以使须拆除粉刷层与不须拆除的粉刷层分割开） 2、施工时应避免拆除垃圾自由坠落，施工区域主要通道应设置安全警示标志，设置安全绳，并安排专人看护 3、必须做到工完料清，建筑垃圾及时拖运到集中地点堆放并覆盖，施工完成后外运出小区处置 4、此清单中已包含了有些部位不须使用吊机的脚手架费用 | m2 | 7.2
本页小计
【清单大师计价软件江苏版V9.52】
分部分项工程和单价措施项目清单与计价表
工程名称：陈桥佳苑外墙面砖脱落空鼓维修工程 |  |  |  |  | 标段： | 第14页 共154页
序号 | 项目编码 | 项目名称 | 项目特征描述 | 计量 单位 | 工程量 | 金额（元）
[6 empty] | 综合单价 | 合价 | 其中
暂估价
35 | 011605002006 | 立面块料拆除 | 1、外墙面砖拆除，对有空鼓、裂缝处的原砂浆括糙层进行铲除(为防止在拆除过程中影响到附近面砖，在拆除区域外周用切割机切缝，以使须拆除粉刷层与不须拆除的粉刷层分割开） 2、施工时应避免拆除垃圾自由坠落，施工区域主要通道应设置安全警示标志，设置安全绳，并安排专人看护 3、必须做到工完料清，建筑垃圾及时拖运到集中地点堆放并覆盖，施工完成后外运出小区处置 4、此清单中已包含了有些部位不须使用吊机的脚手架费用 | m2 | 1.5
36 | 011201001009 | 墙面一般抹灰 | 1、墙面基层清理、洒水湿润，满刷界面剂，1：2水泥砂浆分层粉刷，粉刷面与原面砖面相平（粉刷完成后应及时进行洒水养护），对粉刷层厚度较厚或遇梁柱与砌体接头处应满挂钢丝网 2、粉刷完成后根椐面砖规格分出面砖分格缝，并与附近面砖缝拉通做到横平竖直 3、此清单中已包含了有些部位不须使用吊机的脚手架费用 | m2 | 8.7
37 | 011406001017 | 抹灰面油漆 | 1、防水腻子2厚，2道外墙乳胶漆罩面（颜色调至与面砖相同），面砖缝内乳胶漆填充颜色同水泥填缝颜色 | m2 | 8.7
本页小计
【清单大师计价软件江苏版V9.52】
分部分项工程和单价措施项目清单与计价表
工程名称：陈桥佳苑外墙面砖脱落空鼓维修工程 |  |  |  |  | 标段： | 第15页 共154页
序号 | 项目编码 | 项目名称 | 项目特征描述 | 计量 单位 | 工程量 | 金额（元）
[6 empty] | 综合单价 | 合价 | 其中
暂估价
38 | 011406001018 | 吊机 | 1、带站笼吊机吨位根椐现场实际情况选用，报价时综合考虑 2、吊机使用时间含拆除、粉刷、涂料施工等吊机进场后的所有工作时间，如有窝工或等待时间，由投标人自行考虑在单价中 3、吊机进退场费包含在单价中 | 项 | 1
分部小计
3幢西立面
39 | 011604002006 | 立面抹灰层拆除 | 1、外墙面砖已剥落，对空鼓、裂缝处的原砂浆括糙层进行铲除(为防止在拆除过程中影响到附近面砖，在拆除区域外周用切割机切缝，以使须拆除粉刷层与不须拆除的粉刷层分割开） 2、施工时应避免拆除垃圾自由坠落，施工区域主要通道应设置安全警示标志，设置安全绳，并安排专人看护 3、必须做到工完料清，建筑垃圾及时拖运到集中地点堆放并覆盖，施工完成后外运出小区处置 4、此清单中已包含了有些部位不须使用吊机的脚手架费用 | m2 | 1
本页小计
【清单大师计价软件江苏版V9.52】
分部分项工程和单价措施项目清单与计价表
工程名称：陈桥佳苑外墙面砖脱落空鼓维修工程 |  |  |  |  | 标段： | 第16页 共154页
序号 | 项目编码 | 项目名称 | 项目特征描述 | 计量 单位 | 工程量 | 金额（元）
[6 empty] | 综合单价 | 合价 | 其中
暂估价
40 | 011605002007 | 立面块料拆除 | 1、外墙面砖拆除，对有空鼓、裂缝处的原砂浆括糙层进行铲除(为防止在拆除过程中影响到附近面砖，在拆除区域外周用切割机切缝，以使须拆除粉刷层与不须拆除的粉刷层分割开） 2、施工时应避免拆除垃圾自由坠落，施工区域主要通道应设置安全警示标志，设置安全绳，并安排专人看护 3、必须做到工完料清，建筑垃圾及时拖运到集中地点堆放并覆盖，施工完成后外运出小区处置 4、此清单中已包含了有些部位不须使用吊机的脚手架费用 | m2 | 52.8
41 | 011201001010 | 墙面一般抹灰 | 1、墙面基层清理、洒水湿润，满刷界面剂，1：2水泥砂浆分层粉刷，粉刷面与原面砖面相平（粉刷完成后应及时进行洒水养护），对粉刷层厚度较厚或遇梁柱与砌体接头处应满挂钢丝网 2、粉刷完成后根椐面砖规格分出面砖分格缝，并与附近面砖缝拉通做到横平竖直 3、此清单中已包含了有些部位不须使用吊机的脚手架费用 | m2 | 53.8
42 | 011406001019 | 抹灰面油漆 | 1、防水腻子2厚，2道外墙乳胶漆罩面（颜色调至与面砖相同），面砖缝内乳胶漆填充颜色同水泥填缝颜色 | m2 | 53.8
本页小计
【清单大师计价软件江苏版V9.52】
分部分项工程和单价措施项目清单与计价表
工程名称：陈桥佳苑外墙面砖脱落空鼓维修工程 |  |  |  |  | 标段： | 第17页 共154页
序号 | 项目编码 | 项目名称 | 项目特征描述 | 计量 单位 | 工程量 | 金额（元）
[6 empty] | 综合单价 | 合价 | 其中
暂估价
43 | 011406001020 | 吊机 | 1、带站笼吊机吨位根椐现场实际情况选用，报价时综合考虑 2、吊机使用时间含拆除、粉刷、涂料施工等吊机进场后的所有工作时间，如有窝工或等待时间，由投标人自行考虑在单价中 3、吊机进退场费包含在单价中 | 项 | 1
分部小计
3幢一单元
44 | 011604002007 | 立面抹灰层拆除 | 1、外墙面砖已剥落，对空鼓、裂缝处的原砂浆括糙层进行铲除(为防止在拆除过程中影响到附近面砖，在拆除区域外周用切割机切缝，以使须拆除粉刷层与不须拆除的粉刷层分割开） 2、施工时应避免拆除垃圾自由坠落，施工区域主要通道应设置安全警示标志，设置安全绳，并安排专人看护 3、必须做到工完料清，建筑垃圾及时拖运到集中地点堆放并覆盖，施工完成后外运出小区处置 4、此清单中已包含了有些部位不须使用吊机的脚手架费用 | m2 | 2.8
本页小计
【清单大师计价软件江苏版V9.52】
分部分项工程和单价措施项目清单与计价表
工程名称：陈桥佳苑外墙面砖脱落空鼓维修工程 |  |  |  |  | 标段： | 第18页 共154页
序号 | 项目编码 | 项目名称 | 项目特征描述 | 计量 单位 | 工程量 | 金额（元）
[6 empty] | 综合单价 | 合价 | 其中
暂估价
45 | 011605002008 | 立面块料拆除 | 1、外墙面砖拆除，对有空鼓、裂缝处的原砂浆括糙层进行铲除(为防止在拆除过程中影响到附近面砖，在拆除区域外周用切割机切缝，以使须拆除粉刷层与不须拆除的粉刷层分割开） 2、施工时应避免拆除垃圾自由坠落，施工区域主要通道应设置安全警示标志，设置安全绳，并安排专人看护 3、必须做到工完料清，建筑垃圾及时拖运到集中地点堆放并覆盖，施工完成后外运出小区处置 4、此清单中已包含了有些部位不须使用吊机的脚手架费用 | m2 | 4
46 | 011201001011 | 墙面一般抹灰 | 1、墙面基层清理、洒水湿润，满刷界面剂，1：2水泥砂浆分层粉刷，粉刷面与原面砖面相平（粉刷完成后应及时进行洒水养护），对粉刷层厚度较厚或遇梁柱与砌体接头处应满挂钢丝网 2、粉刷完成后根椐面砖规格分出面砖分格缝，并与附近面砖缝拉通做到横平竖直 3、此清单中已包含了有些部位不须使用吊机的脚手架费用 | m2 | 6.8
47 | 011406001021 | 抹灰面油漆 | 1、防水腻子2厚，2道外墙乳胶漆罩面（颜色调至与面砖相同），面砖缝内乳胶漆填充颜色同水泥填缝颜色 | m2 | 6.8
本页小计
【清单大师计价软件江苏版V9.52】
分部分项工程和单价措施项目清单与计价表
工程名称：陈桥佳苑外墙面砖脱落空鼓维修工程 |  |  |  |  | 标段： | 第19页 共154页
序号 | 项目编码 | 项目名称 | 项目特征描述 | 计量 单位 | 工程量 | 金额（元）
[6 empty] | 综合单价 | 合价 | 其中
暂估价
48 | 011406001022 | 吊机 | 1、带站笼吊机吨位根椐现场实际情况选用，报价时综合考虑 2、吊机使用时间含拆除、粉刷、涂料施工等吊机进场后的所有工作时间，如有窝工或等待时间，由投标人自行考虑在单价中 3、吊机进退场费包含在单价中 | 项 | 1
分部小计
3幢二单元
49 | 011604002008 | 立面抹灰层拆除 | 1、外墙面砖已剥落，对空鼓、裂缝处的原砂浆括糙层进行铲除(为防止在拆除过程中影响到附近面砖，在拆除区域外周用切割机切缝，以使须拆除粉刷层与不须拆除的粉刷层分割开） 2、施工时应避免拆除垃圾自由坠落，施工区域主要通道应设置安全警示标志，设置安全绳，并安排专人看护 3、必须做到工完料清，建筑垃圾及时拖运到集中地点堆放并覆盖，施工完成后外运出小区处置 4、此清单中已包含了有些部位不须使用吊机的脚手架费用 | m2 | 2.1
本页小计
【清单大师计价软件江苏版V9.52】
分部分项工程和单价措施项目清单与计价表
工程名称：陈桥佳苑外墙面砖脱落空鼓维修工程 |  |  |  |  | 标段： | 第20页 共154页
序号 | 项目编码 | 项目名称 | 项目特征描述 | 计量 单位 | 工程量 | 金额（元）
[6 empty] | 综合单价 | 合价 | 其中
暂估价
50 | 011605002009 | 立面块料拆除 | 1、外墙面砖拆除，对有空鼓、裂缝处的原砂浆括糙层进行铲除(为防止在拆除过程中影响到附近面砖，在拆除区域外周用切割机切缝，以使须拆除粉刷层与不须拆除的粉刷层分割开） 2、施工时应避免拆除垃圾自由坠落，施工区域主要通道应设置安全警示标志，设置安全绳，并安排专人看护 3、必须做到工完料清，建筑垃圾及时拖运到集中地点堆放并覆盖，施工完成后外运出小区处置 4、此清单中已包含了有些部位不须使用吊机的脚手架费用 | m2 | 4
51 | 011201001012 | 墙面一般抹灰 | 1、墙面基层清理、洒水湿润，满刷界面剂，1：2水泥砂浆分层粉刷，粉刷面与原面砖面相平（粉刷完成后应及时进行洒水养护），对粉刷层厚度较厚或遇梁柱与砌体接头处应满挂钢丝网 2、粉刷完成后根椐面砖规格分出面砖分格缝，并与附近面砖缝拉通做到横平竖直 3、此清单中已包含了有些部位不须使用吊机的脚手架费用 | m2 | 6.1
52 | 011406001023 | 抹灰面油漆 | 1、防水腻子2厚，2道外墙乳胶漆罩面（颜色调至与面砖相同），面砖缝内乳胶漆填充颜色同水泥填缝颜色 | m2 | 6.1
本页小计
【清单大师计价软件江苏版V9.52】
分部分项工程和单价措施项目清单与计价表
工程名称：陈桥佳苑外墙面砖脱落空鼓维修工程 |  |  |  |  | 标段： | 第21页 共154页
序号 | 项目编码 | 项目名称 | 项目特征描述 | 计量 单位 | 工程量 | 金额（元）
[6 empty] | 综合单价 | 合价 | 其中
暂估价
53 | 011406001024 | 吊机 | 1、带站笼吊机吨位根椐现场实际情况选用，报价时综合考虑 2、吊机使用时间含拆除、粉刷、涂料施工等吊机进场后的所有工作时间，如有窝工或等待时间，由投标人自行考虑在单价中 3、吊机进退场费包含在单价中 | 项 | 1
分部小计
3幢三单元
54 | 011605002010 | 立面块料拆除 | 1、外墙面砖拆除，对有空鼓、裂缝处的原砂浆括糙层进行铲除(为防止在拆除过程中影响到附近面砖，在拆除区域外周用切割机切缝，以使须拆除粉刷层与不须拆除的粉刷层分割开） 2、施工时应避免拆除垃圾自由坠落，施工区域主要通道应设置安全警示标志，设置安全绳，并安排专人看护 3、必须做到工完料清，建筑垃圾及时拖运到集中地点堆放并覆盖，施工完成后外运出小区处置 4、此清单中已包含了有些部位不须使用吊机的脚手架费用 | m2 | 1.5
本页小计
【清单大师计价软件江苏版V9.52】
分部分项工程和单价措施项目清单与计价表
工程名称：陈桥佳苑外墙面砖脱落空鼓维修工程 |  |  |  |  | 标段： | 第22页 共154页
序号 | 项目编码 | 项目名称 | 项目特征描述 | 计量 单位 | 工程量 | 金额（元）
[6 empty] | 综合单价 | 合价 | 其中
暂估价
55 | 011201001013 | 墙面一般抹灰 | 1、墙面基层清理、洒水湿润，满刷界面剂，1：2水泥砂浆分层粉刷，粉刷面与原面砖面相平（粉刷完成后应及时进行洒水养护），对粉刷层厚度较厚或遇梁柱与砌体接头处应满挂钢丝网 2、粉刷完成后根椐面砖规格分出面砖分格缝，并与附近面砖缝拉通做到横平竖直 3、此清单中已包含了有些部位不须使用吊机的脚手架费用 | m2 | 1.5
56 | 011406001025 | 抹灰面油漆 | 1、防水腻子2厚，2道外墙乳胶漆罩面（颜色调至与面砖相同），面砖缝内乳胶漆填充颜色同水泥填缝颜色 | m2 | 1.5
57 | 011406001026 | 吊机 | 1、带站笼吊机吨位根椐现场实际情况选用，报价时综合考虑 2、吊机使用时间含拆除、粉刷、涂料施工等吊机进场后的所有工作时间，如有窝工或等待时间，由投标人自行考虑在单价中 3、吊机进退场费包含在单价中 | 项 | 1
分部小计
4幢西立面
本页小计
【清单大师计价软件江苏版V9.52】
分部分项工程和单价措施项目清单与计价表
工程名称：陈桥佳苑外墙面砖脱落空鼓维修工程 |  |  |  |  | 标段： | 第23页 共154页
序号 | 项目编码 | 项目名称 | 项目特征描述 | 计量 单位 | 工程量 | 金额（元）
[6 empty] | 综合单价 | 合价 | 其中
暂估价
58 | 011604002009 | 立面抹灰层拆除 | 1、外墙面砖已剥落，对空鼓、裂缝处的原砂浆括糙层进行铲除(为防止在拆除过程中影响到附近面砖，在拆除区域外周用切割机切缝，以使须拆除粉刷层与不须拆除的粉刷层分割开） 2、施工时应避免拆除垃圾自由坠落，施工区域主要通道应设置安全警示标志，设置安全绳，并安排专人看护 3、必须做到工完料清，建筑垃圾及时拖运到集中地点堆放并覆盖，施工完成后外运出小区处置 4、此清单中已包含了有些部位不须使用吊机的脚手架费用 | m2 | 10
59 | 011605002011 | 立面块料拆除 | 1、外墙面砖拆除，对有空鼓、裂缝处的原砂浆括糙层进行铲除(为防止在拆除过程中影响到附近面砖，在拆除区域外周用切割机切缝，以使须拆除粉刷层与不须拆除的粉刷层分割开） 2、施工时应避免拆除垃圾自由坠落，施工区域主要通道应设置安全警示标志，设置安全绳，并安排专人看护 3、必须做到工完料清，建筑垃圾及时拖运到集中地点堆放并覆盖，施工完成后外运出小区处置 4、此清单中已包含了有些部位不须使用吊机的脚手架费用 | m2 | 19.3
本页小计
【清单大师计价软件江苏版V9.52】
分部分项工程和单价措施项目清单与计价表
工程名称：陈桥佳苑外墙面砖脱落空鼓维修工程 |  |  |  |  | 标段： | 第24页 共154页
序号 | 项目编码 | 项目名称 | 项目特征描述 | 计量 单位 | 工程量 | 金额（元）
[6 empty] | 综合单价 | 合价 | 其中
暂估价
60 | 011201001014 | 墙面一般抹灰 | 1、墙面基层清理、洒水湿润，满刷界面剂，1：2水泥砂浆分层粉刷，粉刷面与原面砖面相平（粉刷完成后应及时进行洒水养护），对粉刷层厚度较厚或遇梁柱与砌体接头处应满挂钢丝网 2、粉刷完成后根椐面砖规格分出面砖分格缝，并与附近面砖缝拉通做到横平竖直 3、此清单中已包含了有些部位不须使用吊机的脚手架费用 | m2 | 29.3
61 | 011406001027 | 抹灰面油漆 | 1、防水腻子2厚，2道外墙乳胶漆罩面（颜色调至与面砖相同），面砖缝内乳胶漆填充颜色同水泥填缝颜色 | m2 | 29.3
62 | 011406001028 | 吊机 | 1、带站笼吊机吨位根椐现场实际情况选用，报价时综合考虑 2、吊机使用时间含拆除、粉刷、涂料施工等吊机进场后的所有工作时间，如有窝工或等待时间，由投标人自行考虑在单价中 3、吊机进退场费包含在单价中 | 项 | 1
分部小计
4幢一单元
本页小计
【清单大师计价软件江苏版V9.52】
分部分项工程和单价措施项目清单与计价表
工程名称：陈桥佳苑外墙面砖脱落空鼓维修工程 |  |  |  |  | 标段： | 第25页 共154页
序号 | 项目编码 | 项目名称 | 项目特征描述 | 计量 单位 | 工程量 | 金额（元）
[6 empty] | 综合单价 | 合价 | 其中
暂估价
63 | 011604002010 | 立面抹灰层拆除 | 1、外墙面砖已剥落，对空鼓、裂缝处的原砂浆括糙层进行铲除(为防止在拆除过程中影响到附近面砖，在拆除区域外周用切割机切缝，以使须拆除粉刷层与不须拆除的粉刷层分割开） 2、施工时应避免拆除垃圾自由坠落，施工区域主要通道应设置安全警示标志，设置安全绳，并安排专人看护 3、必须做到工完料清，建筑垃圾及时拖运到集中地点堆放并覆盖，施工完成后外运出小区处置 4、此清单中已包含了有些部位不须使用吊机的脚手架费用 | m2 | 4
64 | 011201001015 | 墙面一般抹灰 | 1、墙面基层清理、洒水湿润，满刷界面剂，1：2水泥砂浆分层粉刷，粉刷面与原面砖面相平（粉刷完成后应及时进行洒水养护），对粉刷层厚度较厚或遇梁柱与砌体接头处应满挂钢丝网 2、粉刷完成后根椐面砖规格分出面砖分格缝，并与附近面砖缝拉通做到横平竖直 3、此清单中已包含了有些部位不须使用吊机的脚手架费用 | m2 | 4
65 | 011406001029 | 抹灰面油漆 | 1、防水腻子2厚，2道外墙乳胶漆罩面（颜色调至与面砖相同），面砖缝内乳胶漆填充颜色同水泥填缝颜色 | m2 | 4
本页小计
【清单大师计价软件江苏版V9.52】
分部分项工程和单价措施项目清单与计价表
工程名称：陈桥佳苑外墙面砖脱落空鼓维修工程 |  |  |  |  | 标段： | 第26页 共154页
序号 | 项目编码 | 项目名称 | 项目特征描述 | 计量 单位 | 工程量 | 金额（元）
[6 empty] | 综合单价 | 合价 | 其中
暂估价
66 | 011406001030 | 吊机 | 1、带站笼吊机吨位根椐现场实际情况选用，报价时综合考虑 2、吊机使用时间含拆除、粉刷、涂料施工等吊机进场后的所有工作时间，如有窝工或等待时间，由投标人自行考虑在单价中 3、吊机进退场费包含在单价中 | 项 | 1
分部小计
4幢二单元
67 | 011604002011 | 立面抹灰层拆除 | 1、外墙面砖已剥落，对空鼓、裂缝处的原砂浆括糙层进行铲除(为防止在拆除过程中影响到附近面砖，在拆除区域外周用切割机切缝，以使须拆除粉刷层与不须拆除的粉刷层分割开） 2、施工时应避免拆除垃圾自由坠落，施工区域主要通道应设置安全警示标志，设置安全绳，并安排专人看护 3、必须做到工完料清，建筑垃圾及时拖运到集中地点堆放并覆盖，施工完成后外运出小区处置 4、此清单中已包含了有些部位不须使用吊机的脚手架费用 | m2 | 3.3
本页小计
【清单大师计价软件江苏版V9.52】
分部分项工程和单价措施项目清单与计价表
工程名称：陈桥佳苑外墙面砖脱落空鼓维修工程 |  |  |  |  | 标段： | 第27页 共154页
序号 | 项目编码 | 项目名称 | 项目特征描述 | 计量 单位 | 工程量 | 金额（元）
[6 empty] | 综合单价 | 合价 | 其中
暂估价
68 | 011605002012 | 立面块料拆除 | 1、外墙面砖拆除，对有空鼓、裂缝处的原砂浆括糙层进行铲除(为防止在拆除过程中影响到附近面砖，在拆除区域外周用切割机切缝，以使须拆除粉刷层与不须拆除的粉刷层分割开） 2、施工时应避免拆除垃圾自由坠落，施工区域主要通道应设置安全警示标志，设置安全绳，并安排专人看护 3、必须做到工完料清，建筑垃圾及时拖运到集中地点堆放并覆盖，施工完成后外运出小区处置 4、此清单中已包含了有些部位不须使用吊机的脚手架费用 | m2 | 3
69 | 011201001016 | 墙面一般抹灰 | 1、墙面基层清理、洒水湿润，满刷界面剂，1：2水泥砂浆分层粉刷，粉刷面与原面砖面相平（粉刷完成后应及时进行洒水养护），对粉刷层厚度较厚或遇梁柱与砌体接头处应满挂钢丝网 2、粉刷完成后根椐面砖规格分出面砖分格缝，并与附近面砖缝拉通做到横平竖直 3、此清单中已包含了有些部位不须使用吊机的脚手架费用 | m2 | 6.3
70 | 011406001031 | 抹灰面油漆 | 1、防水腻子2厚，2道外墙乳胶漆罩面（颜色调至与面砖相同），面砖缝内乳胶漆填充颜色同水泥填缝颜色 | m2 | 6.3
本页小计
【清单大师计价软件江苏版V9.52】
分部分项工程和单价措施项目清单与计价表
工程名称：陈桥佳苑外墙面砖脱落空鼓维修工程 |  |  |  |  | 标段： | 第28页 共154页
序号 | 项目编码 | 项目名称 | 项目特征描述 | 计量 单位 | 工程量 | 金额（元）
[6 empty] | 综合单价 | 合价 | 其中
暂估价
71 | 011406001032 | 吊机 | 1、带站笼吊机吨位根椐现场实际情况选用，报价时综合考虑 2、吊机使用时间含拆除、粉刷、涂料施工等吊机进场后的所有工作时间，如有窝工或等待时间，由投标人自行考虑在单价中 3、吊机进退场费包含在单价中 | 项 | 1
分部小计
4幢三单元
72 | 011604002012 | 立面抹灰层拆除 | 1、外墙面砖已剥落，对空鼓、裂缝处的原砂浆括糙层进行铲除(为防止在拆除过程中影响到附近面砖，在拆除区域外周用切割机切缝，以使须拆除粉刷层与不须拆除的粉刷层分割开） 2、施工时应避免拆除垃圾自由坠落，施工区域主要通道应设置安全警示标志，设置安全绳，并安排专人看护 3、必须做到工完料清，建筑垃圾及时拖运到集中地点堆放并覆盖，施工完成后外运出小区处置 4、此清单中已包含了有些部位不须使用吊机的脚手架费用 | m2 | 4.5
本页小计
【清单大师计价软件江苏版V9.52】
分部分项工程和单价措施项目清单与计价表
工程名称：陈桥佳苑外墙面砖脱落空鼓维修工程 |  |  |  |  | 标段： | 第29页 共154页
序号 | 项目编码 | 项目名称 | 项目特征描述 | 计量 单位 | 工程量 | 金额（元）
[6 empty] | 综合单价 | 合价 | 其中
暂估价
73 | 011605002013 | 立面块料拆除 | 1、外墙面砖拆除，对有空鼓、裂缝处的原砂浆括糙层进行铲除(为防止在拆除过程中影响到附近面砖，在拆除区域外周用切割机切缝，以使须拆除粉刷层与不须拆除的粉刷层分割开） 2、施工时应避免拆除垃圾自由坠落，施工区域主要通道应设置安全警示标志，设置安全绳，并安排专人看护 3、必须做到工完料清，建筑垃圾及时拖运到集中地点堆放并覆盖，施工完成后外运出小区处置 4、此清单中已包含了有些部位不须使用吊机的脚手架费用 | m2 | 3
74 | 011201001017 | 墙面一般抹灰 | 1、墙面基层清理、洒水湿润，满刷界面剂，1：2水泥砂浆分层粉刷，粉刷面与原面砖面相平（粉刷完成后应及时进行洒水养护），对粉刷层厚度较厚或遇梁柱与砌体接头处应满挂钢丝网 2、粉刷完成后根椐面砖规格分出面砖分格缝，并与附近面砖缝拉通做到横平竖直 3、此清单中已包含了有些部位不须使用吊机的脚手架费用 | m2 | 7.5
75 | 011406001033 | 抹灰面油漆 | 1、防水腻子2厚，2道外墙乳胶漆罩面（颜色调至与面砖相同），面砖缝内乳胶漆填充颜色同水泥填缝颜色 | m2 | 7.5
本页小计
【清单大师计价软件江苏版V9.52】
分部分项工程和单价措施项目清单与计价表
工程名称：陈桥佳苑外墙面砖脱落空鼓维修工程 |  |  |  |  | 标段： | 第30页 共154页
序号 | 项目编码 | 项目名称 | 项目特征描述 | 计量 单位 | 工程量 | 金额（元）
[6 empty] | 综合单价 | 合价 | 其中
暂估价
76 | 011406001034 | 吊机 | 1、带站笼吊机吨位根椐现场实际情况选用，报价时综合考虑 2、吊机使用时间含拆除、粉刷、涂料施工等吊机进场后的所有工作时间，如有窝工或等待时间，由投标人自行考虑在单价中 3、吊机进退场费包含在单价中 | 项 | 1
分部小计
5幢东立面
77 | 011604002013 | 立面抹灰层拆除 | 1、外墙面砖已剥落，对空鼓、裂缝处的原砂浆括糙层进行铲除(为防止在拆除过程中影响到附近面砖，在拆除区域外周用切割机切缝，以使须拆除粉刷层与不须拆除的粉刷层分割开） 2、施工时应避免拆除垃圾自由坠落，施工区域主要通道应设置安全警示标志，设置安全绳，并安排专人看护 3、必须做到工完料清，建筑垃圾及时拖运到集中地点堆放并覆盖，施工完成后外运出小区处置 4、此清单中已包含了有些部位不须使用吊机的脚手架费用 | m2 | 1
本页小计
【清单大师计价软件江苏版V9.52】
分部分项工程和单价措施项目清单与计价表
工程名称：陈桥佳苑外墙面砖脱落空鼓维修工程 |  |  |  |  | 标段： | 第31页 共154页
序号 | 项目编码 | 项目名称 | 项目特征描述 | 计量 单位 | 工程量 | 金额（元）
[6 empty] | 综合单价 | 合价 | 其中
暂估价
78 | 011605002014 | 立面块料拆除 | 1、外墙面砖拆除，对有空鼓、裂缝处的原砂浆括糙层进行铲除(为防止在拆除过程中影响到附近面砖，在拆除区域外周用切割机切缝，以使须拆除粉刷层与不须拆除的粉刷层分割开） 2、施工时应避免拆除垃圾自由坠落，施工区域主要通道应设置安全警示标志，设置安全绳，并安排专人看护 3、必须做到工完料清，建筑垃圾及时拖运到集中地点堆放并覆盖，施工完成后外运出小区处置 4、此清单中已包含了有些部位不须使用吊机的脚手架费用 | m2 | 6
79 | 011201001018 | 墙面一般抹灰 | 1、墙面基层清理、洒水湿润，满刷界面剂，1：2水泥砂浆分层粉刷，粉刷面与原面砖面相平（粉刷完成后应及时进行洒水养护），对粉刷层厚度较厚或遇梁柱与砌体接头处应满挂钢丝网 2、粉刷完成后根椐面砖规格分出面砖分格缝，并与附近面砖缝拉通做到横平竖直 3、此清单中已包含了有些部位不须使用吊机的脚手架费用 | m2 | 7
80 | 011406001035 | 抹灰面油漆 | 1、防水腻子2厚，2道外墙乳胶漆罩面（颜色调至与面砖相同），面砖缝内乳胶漆填充颜色同水泥填缝颜色 | m2 | 7
本页小计
【清单大师计价软件江苏版V9.52】
分部分项工程和单价措施项目清单与计价表
工程名称：陈桥佳苑外墙面砖脱落空鼓维修工程 |  |  |  |  | 标段： | 第32页 共154页
序号 | 项目编码 | 项目名称 | 项目特征描述 | 计量 单位 | 工程量 | 金额（元）
[6 empty] | 综合单价 | 合价 | 其中
暂估价
81 | 011406001036 | 吊机 | 1、带站笼吊机吨位根椐现场实际情况选用，报价时综合考虑 2、吊机使用时间含拆除、粉刷、涂料施工等吊机进场后的所有工作时间，如有窝工或等待时间，由投标人自行考虑在单价中 3、吊机进退场费包含在单价中 | 项 | 1
分部小计
5幢西立面
82 | 011604002014 | 立面抹灰层拆除 | 1、外墙面砖已剥落，对空鼓、裂缝处的原砂浆括糙层进行铲除(为防止在拆除过程中影响到附近面砖，在拆除区域外周用切割机切缝，以使须拆除粉刷层与不须拆除的粉刷层分割开） 2、施工时应避免拆除垃圾自由坠落，施工区域主要通道应设置安全警示标志，设置安全绳，并安排专人看护 3、必须做到工完料清，建筑垃圾及时拖运到集中地点堆放并覆盖，施工完成后外运出小区处置 4、此清单中已包含了有些部位不须使用吊机的脚手架费用 | m2 | 2
本页小计
【清单大师计价软件江苏版V9.52】
分部分项工程和单价措施项目清单与计价表
工程名称：陈桥佳苑外墙面砖脱落空鼓维修工程 |  |  |  |  | 标段： | 第33页 共154页
序号 | 项目编码 | 项目名称 | 项目特征描述 | 计量 单位 | 工程量 | 金额（元）
[6 empty] | 综合单价 | 合价 | 其中
暂估价
83 | 011605002015 | 立面块料拆除 | 1、外墙面砖拆除，对有空鼓、裂缝处的原砂浆括糙层进行铲除(为防止在拆除过程中影响到附近面砖，在拆除区域外周用切割机切缝，以使须拆除粉刷层与不须拆除的粉刷层分割开） 2、施工时应避免拆除垃圾自由坠落，施工区域主要通道应设置安全警示标志，设置安全绳，并安排专人看护 3、必须做到工完料清，建筑垃圾及时拖运到集中地点堆放并覆盖，施工完成后外运出小区处置 4、此清单中已包含了有些部位不须使用吊机的脚手架费用 | m2 | 5
84 | 011201001019 | 墙面一般抹灰 | 1、墙面基层清理、洒水湿润，满刷界面剂，1：2水泥砂浆分层粉刷，粉刷面与原面砖面相平（粉刷完成后应及时进行洒水养护），对粉刷层厚度较厚或遇梁柱与砌体接头处应满挂钢丝网 2、粉刷完成后根椐面砖规格分出面砖分格缝，并与附近面砖缝拉通做到横平竖直 3、此清单中已包含了有些部位不须使用吊机的脚手架费用 | m2 | 7
85 | 011406001037 | 抹灰面油漆 | 1、防水腻子2厚，2道外墙乳胶漆罩面（颜色调至与面砖相同），面砖缝内乳胶漆填充颜色同水泥填缝颜色 | m2 | 7
本页小计
【清单大师计价软件江苏版V9.52】
分部分项工程和单价措施项目清单与计价表
工程名称：陈桥佳苑外墙面砖脱落空鼓维修工程 |  |  |  |  | 标段： | 第34页 共154页
序号 | 项目编码 | 项目名称 | 项目特征描述 | 计量 单位 | 工程量 | 金额（元）
[6 empty] | 综合单价 | 合价 | 其中
暂估价
86 | 011406001038 | 吊机 | 1、带站笼吊机吨位根椐现场实际情况选用，报价时综合考虑 2、吊机使用时间含拆除、粉刷、涂料施工等吊机进场后的所有工作时间，如有窝工或等待时间，由投标人自行考虑在单价中 3、吊机进退场费包含在单价中 | 项 | 1
分部小计
5幢一单元
87 | 011604002015 | 立面抹灰层拆除 | 1、外墙面砖已剥落，对空鼓、裂缝处的原砂浆括糙层进行铲除(为防止在拆除过程中影响到附近面砖，在拆除区域外周用切割机切缝，以使须拆除粉刷层与不须拆除的粉刷层分割开） 2、施工时应避免拆除垃圾自由坠落，施工区域主要通道应设置安全警示标志，设置安全绳，并安排专人看护 3、必须做到工完料清，建筑垃圾及时拖运到集中地点堆放并覆盖，施工完成后外运出小区处置 4、此清单中已包含了有些部位不须使用吊机的脚手架费用 | m2 | 1
本页小计
【清单大师计价软件江苏版V9.52】
分部分项工程和单价措施项目清单与计价表
工程名称：陈桥佳苑外墙面砖脱落空鼓维修工程 |  |  |  |  | 标段： | 第35页 共154页
序号 | 项目编码 | 项目名称 | 项目特征描述 | 计量 单位 | 工程量 | 金额（元）
[6 empty] | 综合单价 | 合价 | 其中
暂估价
88 | 011605002016 | 立面块料拆除 | 1、外墙面砖拆除，对有空鼓、裂缝处的原砂浆括糙层进行铲除(为防止在拆除过程中影响到附近面砖，在拆除区域外周用切割机切缝，以使须拆除粉刷层与不须拆除的粉刷层分割开） 2、施工时应避免拆除垃圾自由坠落，施工区域主要通道应设置安全警示标志，设置安全绳，并安排专人看护 3、必须做到工完料清，建筑垃圾及时拖运到集中地点堆放并覆盖，施工完成后外运出小区处置 4、此清单中已包含了有些部位不须使用吊机的脚手架费用 | m2 | 4
89 | 011201001020 | 墙面一般抹灰 | 1、墙面基层清理、洒水湿润，满刷界面剂，1：2水泥砂浆分层粉刷，粉刷面与原面砖面相平（粉刷完成后应及时进行洒水养护），对粉刷层厚度较厚或遇梁柱与砌体接头处应满挂钢丝网 2、粉刷完成后根椐面砖规格分出面砖分格缝，并与附近面砖缝拉通做到横平竖直 3、此清单中已包含了有些部位不须使用吊机的脚手架费用 | m2 | 5
90 | 011406001039 | 抹灰面油漆 | 1、防水腻子2厚，2道外墙乳胶漆罩面（颜色调至与面砖相同），面砖缝内乳胶漆填充颜色同水泥填缝颜色 | m2 | 5
本页小计
【清单大师计价软件江苏版V9.52】
分部分项工程和单价措施项目清单与计价表
工程名称：陈桥佳苑外墙面砖脱落空鼓维修工程 |  |  |  |  | 标段： | 第36页 共154页
序号 | 项目编码 | 项目名称 | 项目特征描述 | 计量 单位 | 工程量 | 金额（元）
[6 empty] | 综合单价 | 合价 | 其中
暂估价
91 | 011406001040 | 吊机 | 1、带站笼吊机吨位根椐现场实际情况选用，报价时综合考虑 2、吊机使用时间含拆除、粉刷、涂料施工等吊机进场后的所有工作时间，如有窝工或等待时间，由投标人自行考虑在单价中 3、吊机进退场费包含在单价中 | 项 | 1
分部小计
5幢二单元
92 | 011604002016 | 立面抹灰层拆除 | 1、外墙面砖已剥落，对空鼓、裂缝处的原砂浆括糙层进行铲除(为防止在拆除过程中影响到附近面砖，在拆除区域外周用切割机切缝，以使须拆除粉刷层与不须拆除的粉刷层分割开） 2、施工时应避免拆除垃圾自由坠落，施工区域主要通道应设置安全警示标志，设置安全绳，并安排专人看护 3、必须做到工完料清，建筑垃圾及时拖运到集中地点堆放并覆盖，施工完成后外运出小区处置 4、此清单中已包含了有些部位不须使用吊机的脚手架费用 | m2 | 1.2
本页小计
【清单大师计价软件江苏版V9.52】
分部分项工程和单价措施项目清单与计价表
工程名称：陈桥佳苑外墙面砖脱落空鼓维修工程 |  |  |  |  | 标段： | 第37页 共154页
序号 | 项目编码 | 项目名称 | 项目特征描述 | 计量 单位 | 工程量 | 金额（元）
[6 empty] | 综合单价 | 合价 | 其中
暂估价
93 | 011605002017 | 立面块料拆除 | 1、外墙面砖拆除，对有空鼓、裂缝处的原砂浆括糙层进行铲除(为防止在拆除过程中影响到附近面砖，在拆除区域外周用切割机切缝，以使须拆除粉刷层与不须拆除的粉刷层分割开） 2、施工时应避免拆除垃圾自由坠落，施工区域主要通道应设置安全警示标志，设置安全绳，并安排专人看护 3、必须做到工完料清，建筑垃圾及时拖运到集中地点堆放并覆盖，施工完成后外运出小区处置 4、此清单中已包含了有些部位不须使用吊机的脚手架费用 | m2 | 4
94 | 011201001021 | 墙面一般抹灰 | 1、墙面基层清理、洒水湿润，满刷界面剂，1：2水泥砂浆分层粉刷，粉刷面与原面砖面相平（粉刷完成后应及时进行洒水养护），对粉刷层厚度较厚或遇梁柱与砌体接头处应满挂钢丝网 2、粉刷完成后根椐面砖规格分出面砖分格缝，并与附近面砖缝拉通做到横平竖直 3、此清单中已包含了有些部位不须使用吊机的脚手架费用 | m2 | 5.2
95 | 011406001041 | 抹灰面油漆 | 1、防水腻子2厚，2道外墙乳胶漆罩面（颜色调至与面砖相同），面砖缝内乳胶漆填充颜色同水泥填缝颜色 | m2 | 5.2
本页小计
【清单大师计价软件江苏版V9.52】
分部分项工程和单价措施项目清单与计价表
工程名称：陈桥佳苑外墙面砖脱落空鼓维修工程 |  |  |  |  | 标段： | 第38页 共154页
序号 | 项目编码 | 项目名称 | 项目特征描述 | 计量 单位 | 工程量 | 金额（元）
[6 empty] | 综合单价 | 合价 | 其中
暂估价
96 | 011406001042 | 吊机 | 1、带站笼吊机吨位根椐现场实际情况选用，报价时综合考虑 2、吊机使用时间含拆除、粉刷、涂料施工等吊机进场后的所有工作时间，如有窝工或等待时间，由投标人自行考虑在单价中 3、吊机进退场费包含在单价中 | 项 | 1
分部小计
5幢三单元
97 | 011604002017 | 立面抹灰层拆除 | 1、外墙面砖已剥落，对空鼓、裂缝处的原砂浆括糙层进行铲除(为防止在拆除过程中影响到附近面砖，在拆除区域外周用切割机切缝，以使须拆除粉刷层与不须拆除的粉刷层分割开） 2、施工时应避免拆除垃圾自由坠落，施工区域主要通道应设置安全警示标志，设置安全绳，并安排专人看护 3、必须做到工完料清，建筑垃圾及时拖运到集中地点堆放并覆盖，施工完成后外运出小区处置 4、此清单中已包含了有些部位不须使用吊机的脚手架费用 | m2 | 0.9
本页小计
【清单大师计价软件江苏版V9.52】
分部分项工程和单价措施项目清单与计价表
工程名称：陈桥佳苑外墙面砖脱落空鼓维修工程 |  |  |  |  | 标段： | 第39页 共154页
序号 | 项目编码 | 项目名称 | 项目特征描述 | 计量 单位 | 工程量 | 金额（元）
[6 empty] | 综合单价 | 合价 | 其中
暂估价
98 | 011605002018 | 立面块料拆除 | 1、外墙面砖拆除，对有空鼓、裂缝处的原砂浆括糙层进行铲除(为防止在拆除过程中影响到附近面砖，在拆除区域外周用切割机切缝，以使须拆除粉刷层与不须拆除的粉刷层分割开） 2、施工时应避免拆除垃圾自由坠落，施工区域主要通道应设置安全警示标志，设置安全绳，并安排专人看护 3、必须做到工完料清，建筑垃圾及时拖运到集中地点堆放并覆盖，施工完成后外运出小区处置 4、此清单中已包含了有些部位不须使用吊机的脚手架费用 | m2 | 2
99 | 011201001022 | 墙面一般抹灰 | 1、墙面基层清理、洒水湿润，满刷界面剂，1：2水泥砂浆分层粉刷，粉刷面与原面砖面相平（粉刷完成后应及时进行洒水养护），对粉刷层厚度较厚或遇梁柱与砌体接头处应满挂钢丝网 2、粉刷完成后根椐面砖规格分出面砖分格缝，并与附近面砖缝拉通做到横平竖直 3、此清单中已包含了有些部位不须使用吊机的脚手架费用 | m2 | 2.9
100 | 011406001043 | 抹灰面油漆 | 1、防水腻子2厚，2道外墙乳胶漆罩面（颜色调至与面砖相同），面砖缝内乳胶漆填充颜色同水泥填缝颜色 | m2 | 2.9
本页小计
【清单大师计价软件江苏版V9.52】
分部分项工程和单价措施项目清单与计价表
工程名称：陈桥佳苑外墙面砖脱落空鼓维修工程 |  |  |  |  | 标段： | 第40页 共154页
序号 | 项目编码 | 项目名称 | 项目特征描述 | 计量 单位 | 工程量 | 金额（元）
[6 empty] | 综合单价 | 合价 | 其中
暂估价
101 | 011406001044 | 吊机 | 1、带站笼吊机吨位根椐现场实际情况选用，报价时综合考虑 2、吊机使用时间含拆除、粉刷、涂料施工等吊机进场后的所有工作时间，如有窝工或等待时间，由投标人自行考虑在单价中 3、吊机进退场费包含在单价中 | 项 | 1
分部小计
6幢东立面
102 | 011604002018 | 立面抹灰层拆除 | 1、外墙面砖已剥落，对空鼓、裂缝处的原砂浆括糙层进行铲除(为防止在拆除过程中影响到附近面砖，在拆除区域外周用切割机切缝，以使须拆除粉刷层与不须拆除的粉刷层分割开） 2、施工时应避免拆除垃圾自由坠落，施工区域主要通道应设置安全警示标志，设置安全绳，并安排专人看护 3、必须做到工完料清，建筑垃圾及时拖运到集中地点堆放并覆盖，施工完成后外运出小区处置 4、此清单中已包含了有些部位不须使用吊机的脚手架费用 | m2 | 1.8
本页小计
【清单大师计价软件江苏版V9.52】
分部分项工程和单价措施项目清单与计价表
工程名称：陈桥佳苑外墙面砖脱落空鼓维修工程 |  |  |  |  | 标段： | 第41页 共154页
序号 | 项目编码 | 项目名称 | 项目特征描述 | 计量 单位 | 工程量 | 金额（元）
[6 empty] | 综合单价 | 合价 | 其中
暂估价
103 | 011605002019 | 立面块料拆除 | 1、外墙面砖拆除，对有空鼓、裂缝处的原砂浆括糙层进行铲除(为防止在拆除过程中影响到附近面砖，在拆除区域外周用切割机切缝，以使须拆除粉刷层与不须拆除的粉刷层分割开） 2、施工时应避免拆除垃圾自由坠落，施工区域主要通道应设置安全警示标志，设置安全绳，并安排专人看护 3、必须做到工完料清，建筑垃圾及时拖运到集中地点堆放并覆盖，施工完成后外运出小区处置 4、此清单中已包含了有些部位不须使用吊机的脚手架费用 | m2 | 6.3
104 | 011201001023 | 墙面一般抹灰 | 1、墙面基层清理、洒水湿润，满刷界面剂，1：2水泥砂浆分层粉刷，粉刷面与原面砖面相平（粉刷完成后应及时进行洒水养护），对粉刷层厚度较厚或遇梁柱与砌体接头处应满挂钢丝网 2、粉刷完成后根椐面砖规格分出面砖分格缝，并与附近面砖缝拉通做到横平竖直 3、此清单中已包含了有些部位不须使用吊机的脚手架费用 | m2 | 8.1
105 | 011406001045 | 抹灰面油漆 | 1、防水腻子2厚，2道外墙乳胶漆罩面（颜色调至与面砖相同），面砖缝内乳胶漆填充颜色同水泥填缝颜色 | m2 | 8.1
本页小计
【清单大师计价软件江苏版V9.52】
分部分项工程和单价措施项目清单与计价表
工程名称：陈桥佳苑外墙面砖脱落空鼓维修工程 |  |  |  |  | 标段： | 第42页 共154页
序号 | 项目编码 | 项目名称 | 项目特征描述 | 计量 单位 | 工程量 | 金额（元）
[6 empty] | 综合单价 | 合价 | 其中
暂估价
106 | 011406001046 | 吊机 | 1、带站笼吊机吨位根椐现场实际情况选用，报价时综合考虑 2、吊机使用时间含拆除、粉刷、涂料施工等吊机进场后的所有工作时间，如有窝工或等待时间，由投标人自行考虑在单价中 3、吊机进退场费包含在单价中 | 项 | 1
分部小计
6幢西立面
107 | 011604002019 | 立面抹灰层拆除 | 1、外墙面砖已剥落，对空鼓、裂缝处的原砂浆括糙层进行铲除(为防止在拆除过程中影响到附近面砖，在拆除区域外周用切割机切缝，以使须拆除粉刷层与不须拆除的粉刷层分割开） 2、施工时应避免拆除垃圾自由坠落，施工区域主要通道应设置安全警示标志，设置安全绳，并安排专人看护 3、必须做到工完料清，建筑垃圾及时拖运到集中地点堆放并覆盖，施工完成后外运出小区处置 4、此清单中已包含了有些部位不须使用吊机的脚手架费用 | m2 | 1.7
本页小计
【清单大师计价软件江苏版V9.52】
分部分项工程和单价措施项目清单与计价表
工程名称：陈桥佳苑外墙面砖脱落空鼓维修工程 |  |  |  |  | 标段： | 第43页 共154页
序号 | 项目编码 | 项目名称 | 项目特征描述 | 计量 单位 | 工程量 | 金额（元）
[6 empty] | 综合单价 | 合价 | 其中
暂估价
108 | 011605002020 | 立面块料拆除 | 1、外墙面砖拆除，对有空鼓、裂缝处的原砂浆括糙层进行铲除(为防止在拆除过程中影响到附近面砖，在拆除区域外周用切割机切缝，以使须拆除粉刷层与不须拆除的粉刷层分割开） 2、施工时应避免拆除垃圾自由坠落，施工区域主要通道应设置安全警示标志，设置安全绳，并安排专人看护 3、必须做到工完料清，建筑垃圾及时拖运到集中地点堆放并覆盖，施工完成后外运出小区处置 4、此清单中已包含了有些部位不须使用吊机的脚手架费用 | m2 | 12
109 | 011201001024 | 墙面一般抹灰 | 1、墙面基层清理、洒水湿润，满刷界面剂，1：2水泥砂浆分层粉刷，粉刷面与原面砖面相平（粉刷完成后应及时进行洒水养护），对粉刷层厚度较厚或遇梁柱与砌体接头处应满挂钢丝网 2、粉刷完成后根椐面砖规格分出面砖分格缝，并与附近面砖缝拉通做到横平竖直 3、此清单中已包含了有些部位不须使用吊机的脚手架费用 | m2 | 13.7
110 | 011406001047 | 抹灰面油漆 | 1、防水腻子2厚，2道外墙乳胶漆罩面（颜色调至与面砖相同），面砖缝内乳胶漆填充颜色同水泥填缝颜色 | m2 | 13.7
本页小计
【清单大师计价软件江苏版V9.52】
分部分项工程和单价措施项目清单与计价表
工程名称：陈桥佳苑外墙面砖脱落空鼓维修工程 |  |  |  |  | 标段： | 第44页 共154页
序号 | 项目编码 | 项目名称 | 项目特征描述 | 计量 单位 | 工程量 | 金额（元）
[6 empty] | 综合单价 | 合价 | 其中
暂估价
111 | 011406001048 | 吊机 | 1、带站笼吊机吨位根椐现场实际情况选用，报价时综合考虑 2、吊机使用时间含拆除、粉刷、涂料施工等吊机进场后的所有工作时间，如有窝工或等待时间，由投标人自行考虑在单价中 3、吊机进退场费包含在单价中 | 项 | 1
分部小计
6幢一单元
112 | 011604002020 | 立面抹灰层拆除 | 1、外墙面砖已剥落，对空鼓、裂缝处的原砂浆括糙层进行铲除(为防止在拆除过程中影响到附近面砖，在拆除区域外周用切割机切缝，以使须拆除粉刷层与不须拆除的粉刷层分割开） 2、施工时应避免拆除垃圾自由坠落，施工区域主要通道应设置安全警示标志，设置安全绳，并安排专人看护 3、必须做到工完料清，建筑垃圾及时拖运到集中地点堆放并覆盖，施工完成后外运出小区处置 4、此清单中已包含了有些部位不须使用吊机的脚手架费用 | m2 | 1
本页小计
【清单大师计价软件江苏版V9.52】
分部分项工程和单价措施项目清单与计价表
工程名称：陈桥佳苑外墙面砖脱落空鼓维修工程 |  |  |  |  | 标段： | 第45页 共154页
序号 | 项目编码 | 项目名称 | 项目特征描述 | 计量 单位 | 工程量 | 金额（元）
[6 empty] | 综合单价 | 合价 | 其中
暂估价
113 | 011605002021 | 立面块料拆除 | 1、外墙面砖拆除，对有空鼓、裂缝处的原砂浆括糙层进行铲除(为防止在拆除过程中影响到附近面砖，在拆除区域外周用切割机切缝，以使须拆除粉刷层与不须拆除的粉刷层分割开） 2、施工时应避免拆除垃圾自由坠落，施工区域主要通道应设置安全警示标志，设置安全绳，并安排专人看护 3、必须做到工完料清，建筑垃圾及时拖运到集中地点堆放并覆盖，施工完成后外运出小区处置 4、此清单中已包含了有些部位不须使用吊机的脚手架费用 | m2 | 4
114 | 011201001025 | 墙面一般抹灰 | 1、墙面基层清理、洒水湿润，满刷界面剂，1：2水泥砂浆分层粉刷，粉刷面与原面砖面相平（粉刷完成后应及时进行洒水养护），对粉刷层厚度较厚或遇梁柱与砌体接头处应满挂钢丝网 2、粉刷完成后根椐面砖规格分出面砖分格缝，并与附近面砖缝拉通做到横平竖直 3、此清单中已包含了有些部位不须使用吊机的脚手架费用 | m2 | 5
115 | 011406001049 | 抹灰面油漆 | 1、防水腻子2厚，2道外墙乳胶漆罩面（颜色调至与面砖相同），面砖缝内乳胶漆填充颜色同水泥填缝颜色 | m2 | 5
本页小计
【清单大师计价软件江苏版V9.52】
分部分项工程和单价措施项目清单与计价表
工程名称：陈桥佳苑外墙面砖脱落空鼓维修工程 |  |  |  |  | 标段： | 第46页 共154页
序号 | 项目编码 | 项目名称 | 项目特征描述 | 计量 单位 | 工程量 | 金额（元）
[6 empty] | 综合单价 | 合价 | 其中
暂估价
116 | 011406001050 | 吊机 | 1、带站笼吊机吨位根椐现场实际情况选用，报价时综合考虑 2、吊机使用时间含拆除、粉刷、涂料施工等吊机进场后的所有工作时间，如有窝工或等待时间，由投标人自行考虑在单价中 3、吊机进退场费包含在单价中 | 项 | 1
分部小计
6幢二单元
117 | 011604002021 | 立面抹灰层拆除 | 1、外墙面砖已剥落，对空鼓、裂缝处的原砂浆括糙层进行铲除(为防止在拆除过程中影响到附近面砖，在拆除区域外周用切割机切缝，以使须拆除粉刷层与不须拆除的粉刷层分割开） 2、施工时应避免拆除垃圾自由坠落，施工区域主要通道应设置安全警示标志，设置安全绳，并安排专人看护 3、必须做到工完料清，建筑垃圾及时拖运到集中地点堆放并覆盖，施工完成后外运出小区处置 4、此清单中已包含了有些部位不须使用吊机的脚手架费用 | m2 | 1.5
本页小计
【清单大师计价软件江苏版V9.52】
分部分项工程和单价措施项目清单与计价表
工程名称：陈桥佳苑外墙面砖脱落空鼓维修工程 |  |  |  |  | 标段： | 第47页 共154页
序号 | 项目编码 | 项目名称 | 项目特征描述 | 计量 单位 | 工程量 | 金额（元）
[6 empty] | 综合单价 | 合价 | 其中
暂估价
118 | 011605002022 | 立面块料拆除 | 1、外墙面砖拆除，对有空鼓、裂缝处的原砂浆括糙层进行铲除(为防止在拆除过程中影响到附近面砖，在拆除区域外周用切割机切缝，以使须拆除粉刷层与不须拆除的粉刷层分割开） 2、施工时应避免拆除垃圾自由坠落，施工区域主要通道应设置安全警示标志，设置安全绳，并安排专人看护 3、必须做到工完料清，建筑垃圾及时拖运到集中地点堆放并覆盖，施工完成后外运出小区处置 4、此清单中已包含了有些部位不须使用吊机的脚手架费用 | m2 | 4
119 | 011201001026 | 墙面一般抹灰 | 1、墙面基层清理、洒水湿润，满刷界面剂，1：2水泥砂浆分层粉刷，粉刷面与原面砖面相平（粉刷完成后应及时进行洒水养护），对粉刷层厚度较厚或遇梁柱与砌体接头处应满挂钢丝网 2、粉刷完成后根椐面砖规格分出面砖分格缝，并与附近面砖缝拉通做到横平竖直 3、此清单中已包含了有些部位不须使用吊机的脚手架费用 | m2 | 5.5
120 | 011406001051 | 抹灰面油漆 | 1、防水腻子2厚，2道外墙乳胶漆罩面（颜色调至与面砖相同），面砖缝内乳胶漆填充颜色同水泥填缝颜色 | m2 | 5.5
本页小计
【清单大师计价软件江苏版V9.52】
分部分项工程和单价措施项目清单与计价表
工程名称：陈桥佳苑外墙面砖脱落空鼓维修工程 |  |  |  |  | 标段： | 第48页 共154页
序号 | 项目编码 | 项目名称 | 项目特征描述 | 计量 单位 | 工程量 | 金额（元）
[6 empty] | 综合单价 | 合价 | 其中
暂估价
121 | 011406001052 | 吊机 | 1、带站笼吊机吨位根椐现场实际情况选用，报价时综合考虑 2、吊机使用时间含拆除、粉刷、涂料施工等吊机进场后的所有工作时间，如有窝工或等待时间，由投标人自行考虑在单价中 3、吊机进退场费包含在单价中 | 项 | 1
分部小计
7幢东立面
122 | 011604002022 | 立面抹灰层拆除 | 1、外墙面砖已剥落，对空鼓、裂缝处的原砂浆括糙层进行铲除(为防止在拆除过程中影响到附近面砖，在拆除区域外周用切割机切缝，以使须拆除粉刷层与不须拆除的粉刷层分割开） 2、施工时应避免拆除垃圾自由坠落，施工区域主要通道应设置安全警示标志，设置安全绳，并安排专人看护 3、必须做到工完料清，建筑垃圾及时拖运到集中地点堆放并覆盖，施工完成后外运出小区处置 4、此清单中已包含了有些部位不须使用吊机的脚手架费用 | m2 | 1.8
本页小计
【清单大师计价软件江苏版V9.52】
分部分项工程和单价措施项目清单与计价表
工程名称：陈桥佳苑外墙面砖脱落空鼓维修工程 |  |  |  |  | 标段： | 第49页 共154页
序号 | 项目编码 | 项目名称 | 项目特征描述 | 计量 单位 | 工程量 | 金额（元）
[6 empty] | 综合单价 | 合价 | 其中
暂估价
123 | 011605002023 | 立面块料拆除 | 1、外墙面砖拆除，对有空鼓、裂缝处的原砂浆括糙层进行铲除(为防止在拆除过程中影响到附近面砖，在拆除区域外周用切割机切缝，以使须拆除粉刷层与不须拆除的粉刷层分割开） 2、施工时应避免拆除垃圾自由坠落，施工区域主要通道应设置安全警示标志，设置安全绳，并安排专人看护 3、必须做到工完料清，建筑垃圾及时拖运到集中地点堆放并覆盖，施工完成后外运出小区处置 4、此清单中已包含了有些部位不须使用吊机的脚手架费用 | m2 | 13
124 | 011201001027 | 墙面一般抹灰 | 1、墙面基层清理、洒水湿润，满刷界面剂，1：2水泥砂浆分层粉刷，粉刷面与原面砖面相平（粉刷完成后应及时进行洒水养护），对粉刷层厚度较厚或遇梁柱与砌体接头处应满挂钢丝网 2、粉刷完成后根椐面砖规格分出面砖分格缝，并与附近面砖缝拉通做到横平竖直 3、此清单中已包含了有些部位不须使用吊机的脚手架费用 | m2 | 14.8
125 | 011406001053 | 抹灰面油漆 | 1、防水腻子2厚，2道外墙乳胶漆罩面（颜色调至与面砖相同），面砖缝内乳胶漆填充颜色同水泥填缝颜色 | m2 | 14.8
本页小计
【清单大师计价软件江苏版V9.52】
分部分项工程和单价措施项目清单与计价表
工程名称：陈桥佳苑外墙面砖脱落空鼓维修工程 |  |  |  |  | 标段： | 第50页 共154页
序号 | 项目编码 | 项目名称 | 项目特征描述 | 计量 单位 | 工程量 | 金额（元）
[6 empty] | 综合单价 | 合价 | 其中
暂估价
126 | 011406001054 | 吊机 | 1、带站笼吊机吨位根椐现场实际情况选用，报价时综合考虑 2、吊机使用时间含拆除、粉刷、涂料施工等吊机进场后的所有工作时间，如有窝工或等待时间，由投标人自行考虑在单价中 3、吊机进退场费包含在单价中 | 项 | 1
分部小计
7幢西立面
127 | 011604002023 | 立面抹灰层拆除 | 1、外墙面砖已剥落，对空鼓、裂缝处的原砂浆括糙层进行铲除(为防止在拆除过程中影响到附近面砖，在拆除区域外周用切割机切缝，以使须拆除粉刷层与不须拆除的粉刷层分割开） 2、施工时应避免拆除垃圾自由坠落，施工区域主要通道应设置安全警示标志，设置安全绳，并安排专人看护 3、必须做到工完料清，建筑垃圾及时拖运到集中地点堆放并覆盖，施工完成后外运出小区处置 4、此清单中已包含了有些部位不须使用吊机的脚手架费用 | m2 | 2.1
本页小计
【清单大师计价软件江苏版V9.52】
分部分项工程和单价措施项目清单与计价表
工程名称：陈桥佳苑外墙面砖脱落空鼓维修工程 |  |  |  |  | 标段： | 第51页 共154页
序号 | 项目编码 | 项目名称 | 项目特征描述 | 计量 单位 | 工程量 | 金额（元）
[6 empty] | 综合单价 | 合价 | 其中
暂估价
128 | 011605002024 | 立面块料拆除 | 1、外墙面砖拆除，对有空鼓、裂缝处的原砂浆括糙层进行铲除(为防止在拆除过程中影响到附近面砖，在拆除区域外周用切割机切缝，以使须拆除粉刷层与不须拆除的粉刷层分割开） 2、施工时应避免拆除垃圾自由坠落，施工区域主要通道应设置安全警示标志，设置安全绳，并安排专人看护 3、必须做到工完料清，建筑垃圾及时拖运到集中地点堆放并覆盖，施工完成后外运出小区处置 4、此清单中已包含了有些部位不须使用吊机的脚手架费用 | m2 | 13
129 | 011201001028 | 墙面一般抹灰 | 1、墙面基层清理、洒水湿润，满刷界面剂，1：2水泥砂浆分层粉刷，粉刷面与原面砖面相平（粉刷完成后应及时进行洒水养护），对粉刷层厚度较厚或遇梁柱与砌体接头处应满挂钢丝网 2、粉刷完成后根椐面砖规格分出面砖分格缝，并与附近面砖缝拉通做到横平竖直 3、此清单中已包含了有些部位不须使用吊机的脚手架费用 | m2 | 15.1
130 | 011406001055 | 抹灰面油漆 | 1、防水腻子2厚，2道外墙乳胶漆罩面（颜色调至与面砖相同），面砖缝内乳胶漆填充颜色同水泥填缝颜色 | m2 | 15.1
本页小计
【清单大师计价软件江苏版V9.52】
分部分项工程和单价措施项目清单与计价表
工程名称：陈桥佳苑外墙面砖脱落空鼓维修工程 |  |  |  |  | 标段： | 第52页 共154页
序号 | 项目编码 | 项目名称 | 项目特征描述 | 计量 单位 | 工程量 | 金额（元）
[6 empty] | 综合单价 | 合价 | 其中
暂估价
131 | 011406001056 | 吊机 | 1、带站笼吊机吨位根椐现场实际情况选用，报价时综合考虑 2、吊机使用时间含拆除、粉刷、涂料施工等吊机进场后的所有工作时间，如有窝工或等待时间，由投标人自行考虑在单价中 3、吊机进退场费包含在单价中 | 项 | 1
分部小计
7幢一单元
132 | 011604002024 | 立面抹灰层拆除 | 1、外墙面砖已剥落，对空鼓、裂缝处的原砂浆括糙层进行铲除(为防止在拆除过程中影响到附近面砖，在拆除区域外周用切割机切缝，以使须拆除粉刷层与不须拆除的粉刷层分割开） 2、施工时应避免拆除垃圾自由坠落，施工区域主要通道应设置安全警示标志，设置安全绳，并安排专人看护 3、必须做到工完料清，建筑垃圾及时拖运到集中地点堆放并覆盖，施工完成后外运出小区处置 4、此清单中已包含了有些部位不须使用吊机的脚手架费用 | m2 | 2.1
本页小计
【清单大师计价软件江苏版V9.52】
分部分项工程和单价措施项目清单与计价表
工程名称：陈桥佳苑外墙面砖脱落空鼓维修工程 |  |  |  |  | 标段： | 第53页 共154页
序号 | 项目编码 | 项目名称 | 项目特征描述 | 计量 单位 | 工程量 | 金额（元）
[6 empty] | 综合单价 | 合价 | 其中
暂估价
133 | 011201001029 | 墙面一般抹灰 | 1、墙面基层清理、洒水湿润，满刷界面剂，1：2水泥砂浆分层粉刷，粉刷面与原面砖面相平（粉刷完成后应及时进行洒水养护），对粉刷层厚度较厚或遇梁柱与砌体接头处应满挂钢丝网 2、粉刷完成后根椐面砖规格分出面砖分格缝，并与附近面砖缝拉通做到横平竖直 3、此清单中已包含了有些部位不须使用吊机的脚手架费用 | m2 | 2.1
134 | 011406001057 | 抹灰面油漆 | 1、防水腻子2厚，2道外墙乳胶漆罩面（颜色调至与面砖相同），面砖缝内乳胶漆填充颜色同水泥填缝颜色 | m2 | 2.1
135 | 011406001058 | 吊机 | 1、带站笼吊机吨位根椐现场实际情况选用，报价时综合考虑 2、吊机使用时间含拆除、粉刷、涂料施工等吊机进场后的所有工作时间，如有窝工或等待时间，由投标人自行考虑在单价中 3、吊机进退场费包含在单价中 | 项 | 1
分部小计
7幢三单元
本页小计
【清单大师计价软件江苏版V9.52】
分部分项工程和单价措施项目清单与计价表
工程名称：陈桥佳苑外墙面砖脱落空鼓维修工程 |  |  |  |  | 标段： | 第54页 共154页
序号 | 项目编码 | 项目名称 | 项目特征描述 | 计量 单位 | 工程量 | 金额（元）
[6 empty] | 综合单价 | 合价 | 其中
暂估价
136 | 011604002025 | 立面抹灰层拆除 | 1、外墙面砖已剥落，对空鼓、裂缝处的原砂浆括糙层进行铲除(为防止在拆除过程中影响到附近面砖，在拆除区域外周用切割机切缝，以使须拆除粉刷层与不须拆除的粉刷层分割开） 2、施工时应避免拆除垃圾自由坠落，施工区域主要通道应设置安全警示标志，设置安全绳，并安排专人看护 3、必须做到工完料清，建筑垃圾及时拖运到集中地点堆放并覆盖，施工完成后外运出小区处置 4、此清单中已包含了有些部位不须使用吊机的脚手架费用 | m2 | 0.6
137 | 011201001030 | 墙面一般抹灰 | 1、墙面基层清理、洒水湿润，满刷界面剂，1：2水泥砂浆分层粉刷，粉刷面与原面砖面相平（粉刷完成后应及时进行洒水养护），对粉刷层厚度较厚或遇梁柱与砌体接头处应满挂钢丝网 2、粉刷完成后根椐面砖规格分出面砖分格缝，并与附近面砖缝拉通做到横平竖直 3、此清单中已包含了有些部位不须使用吊机的脚手架费用 | m2 | 0.6
138 | 011406001059 | 抹灰面油漆 | 1、防水腻子2厚，2道外墙乳胶漆罩面（颜色调至与面砖相同），面砖缝内乳胶漆填充颜色同水泥填缝颜色 | m2 | 0.6
本页小计
【清单大师计价软件江苏版V9.52】
分部分项工程和单价措施项目清单与计价表
工程名称：陈桥佳苑外墙面砖脱落空鼓维修工程 |  |  |  |  | 标段： | 第55页 共154页
序号 | 项目编码 | 项目名称 | 项目特征描述 | 计量 单位 | 工程量 | 金额（元）
[6 empty] | 综合单价 | 合价 | 其中
暂估价
139 | 011406001060 | 吊机 | 1、带站笼吊机吨位根椐现场实际情况选用，报价时综合考虑 2、吊机使用时间含拆除、粉刷、涂料施工等吊机进场后的所有工作时间，如有窝工或等待时间，由投标人自行考虑在单价中 3、吊机进退场费包含在单价中 | 项 | 1
分部小计
8幢东立面
140 | 011604002026 | 立面抹灰层拆除 | 1、外墙面砖已剥落，对空鼓、裂缝处的原砂浆括糙层进行铲除(为防止在拆除过程中影响到附近面砖，在拆除区域外周用切割机切缝，以使须拆除粉刷层与不须拆除的粉刷层分割开） 2、施工时应避免拆除垃圾自由坠落，施工区域主要通道应设置安全警示标志，设置安全绳，并安排专人看护 3、必须做到工完料清，建筑垃圾及时拖运到集中地点堆放并覆盖，施工完成后外运出小区处置 4、此清单中已包含了有些部位不须使用吊机的脚手架费用 | m2 | 3.9
本页小计
【清单大师计价软件江苏版V9.52】
分部分项工程和单价措施项目清单与计价表
工程名称：陈桥佳苑外墙面砖脱落空鼓维修工程 |  |  |  |  | 标段： | 第56页 共154页
序号 | 项目编码 | 项目名称 | 项目特征描述 | 计量 单位 | 工程量 | 金额（元）
[6 empty] | 综合单价 | 合价 | 其中
暂估价
141 | 011605002025 | 立面块料拆除 | 1、外墙面砖拆除，对有空鼓、裂缝处的原砂浆括糙层进行铲除(为防止在拆除过程中影响到附近面砖，在拆除区域外周用切割机切缝，以使须拆除粉刷层与不须拆除的粉刷层分割开） 2、施工时应避免拆除垃圾自由坠落，施工区域主要通道应设置安全警示标志，设置安全绳，并安排专人看护 3、必须做到工完料清，建筑垃圾及时拖运到集中地点堆放并覆盖，施工完成后外运出小区处置 4、此清单中已包含了有些部位不须使用吊机的脚手架费用 | m2 | 5
142 | 011201001031 | 墙面一般抹灰 | 1、墙面基层清理、洒水湿润，满刷界面剂，1：2水泥砂浆分层粉刷，粉刷面与原面砖面相平（粉刷完成后应及时进行洒水养护），对粉刷层厚度较厚或遇梁柱与砌体接头处应满挂钢丝网 2、粉刷完成后根椐面砖规格分出面砖分格缝，并与附近面砖缝拉通做到横平竖直 3、此清单中已包含了有些部位不须使用吊机的脚手架费用 | m2 | 8.9
143 | 011406001061 | 抹灰面油漆 | 1、防水腻子2厚，2道外墙乳胶漆罩面（颜色调至与面砖相同），面砖缝内乳胶漆填充颜色同水泥填缝颜色 | m2 | 8.9
本页小计
【清单大师计价软件江苏版V9.52】
分部分项工程和单价措施项目清单与计价表
工程名称：陈桥佳苑外墙面砖脱落空鼓维修工程 |  |  |  |  | 标段： | 第57页 共154页
序号 | 项目编码 | 项目名称 | 项目特征描述 | 计量 单位 | 工程量 | 金额（元）
[6 empty] | 综合单价 | 合价 | 其中
暂估价
144 | 011406001062 | 吊机 | 1、带站笼吊机吨位根椐现场实际情况选用，报价时综合考虑 2、吊机使用时间含拆除、粉刷、涂料施工等吊机进场后的所有工作时间，如有窝工或等待时间，由投标人自行考虑在单价中 3、吊机进退场费包含在单价中 | 项 | 1
分部小计
8幢西立面
145 | 011604002027 | 立面抹灰层拆除 | 1、外墙面砖已剥落，对空鼓、裂缝处的原砂浆括糙层进行铲除(为防止在拆除过程中影响到附近面砖，在拆除区域外周用切割机切缝，以使须拆除粉刷层与不须拆除的粉刷层分割开） 2、施工时应避免拆除垃圾自由坠落，施工区域主要通道应设置安全警示标志，设置安全绳，并安排专人看护 3、必须做到工完料清，建筑垃圾及时拖运到集中地点堆放并覆盖，施工完成后外运出小区处置 4、此清单中已包含了有些部位不须使用吊机的脚手架费用 | m2 | 4
本页小计
【清单大师计价软件江苏版V9.52】
分部分项工程和单价措施项目清单与计价表
工程名称：陈桥佳苑外墙面砖脱落空鼓维修工程 |  |  |  |  | 标段： | 第58页 共154页
序号 | 项目编码 | 项目名称 | 项目特征描述 | 计量 单位 | 工程量 | 金额（元）
[6 empty] | 综合单价 | 合价 | 其中
暂估价
146 | 011605002026 | 立面块料拆除 | 1、外墙面砖拆除，对有空鼓、裂缝处的原砂浆括糙层进行铲除(为防止在拆除过程中影响到附近面砖，在拆除区域外周用切割机切缝，以使须拆除粉刷层与不须拆除的粉刷层分割开） 2、施工时应避免拆除垃圾自由坠落，施工区域主要通道应设置安全警示标志，设置安全绳，并安排专人看护 3、必须做到工完料清，建筑垃圾及时拖运到集中地点堆放并覆盖，施工完成后外运出小区处置 4、此清单中已包含了有些部位不须使用吊机的脚手架费用 | m2 | 23.5
147 | 011201001032 | 墙面一般抹灰 | 1、墙面基层清理、洒水湿润，满刷界面剂，1：2水泥砂浆分层粉刷，粉刷面与原面砖面相平（粉刷完成后应及时进行洒水养护），对粉刷层厚度较厚或遇梁柱与砌体接头处应满挂钢丝网 2、粉刷完成后根椐面砖规格分出面砖分格缝，并与附近面砖缝拉通做到横平竖直 3、此清单中已包含了有些部位不须使用吊机的脚手架费用 | m2 | 27.5
148 | 011406001063 | 抹灰面油漆 | 1、防水腻子2厚，2道外墙乳胶漆罩面（颜色调至与面砖相同），面砖缝内乳胶漆填充颜色同水泥填缝颜色 | m2 | 27.5
本页小计
【清单大师计价软件江苏版V9.52】
分部分项工程和单价措施项目清单与计价表
工程名称：陈桥佳苑外墙面砖脱落空鼓维修工程 |  |  |  |  | 标段： | 第59页 共154页
序号 | 项目编码 | 项目名称 | 项目特征描述 | 计量 单位 | 工程量 | 金额（元）
[6 empty] | 综合单价 | 合价 | 其中
暂估价
149 | 011406001064 | 吊机 | 1、带站笼吊机吨位根椐现场实际情况选用，报价时综合考虑 2、吊机使用时间含拆除、粉刷、涂料施工等吊机进场后的所有工作时间，如有窝工或等待时间，由投标人自行考虑在单价中 3、吊机进退场费包含在单价中 | 项 | 1
分部小计
8幢一单元
150 | 011604002028 | 立面抹灰层拆除 | 1、外墙面砖已剥落，对空鼓、裂缝处的原砂浆括糙层进行铲除(为防止在拆除过程中影响到附近面砖，在拆除区域外周用切割机切缝，以使须拆除粉刷层与不须拆除的粉刷层分割开） 2、施工时应避免拆除垃圾自由坠落，施工区域主要通道应设置安全警示标志，设置安全绳，并安排专人看护 3、必须做到工完料清，建筑垃圾及时拖运到集中地点堆放并覆盖，施工完成后外运出小区处置 4、此清单中已包含了有些部位不须使用吊机的脚手架费用 | m2 | 1.5
本页小计
【清单大师计价软件江苏版V9.52】
分部分项工程和单价措施项目清单与计价表
工程名称：陈桥佳苑外墙面砖脱落空鼓维修工程 |  |  |  |  | 标段： | 第60页 共154页
序号 | 项目编码 | 项目名称 | 项目特征描述 | 计量 单位 | 工程量 | 金额（元）
[6 empty] | 综合单价 | 合价 | 其中
暂估价
151 | 011605002027 | 立面块料拆除 | 1、外墙面砖拆除，对有空鼓、裂缝处的原砂浆括糙层进行铲除(为防止在拆除过程中影响到附近面砖，在拆除区域外周用切割机切缝，以使须拆除粉刷层与不须拆除的粉刷层分割开） 2、施工时应避免拆除垃圾自由坠落，施工区域主要通道应设置安全警示标志，设置安全绳，并安排专人看护 3、必须做到工完料清，建筑垃圾及时拖运到集中地点堆放并覆盖，施工完成后外运出小区处置 4、此清单中已包含了有些部位不须使用吊机的脚手架费用 | m2 | 2
152 | 011201001033 | 墙面一般抹灰 | 1、墙面基层清理、洒水湿润，满刷界面剂，1：2水泥砂浆分层粉刷，粉刷面与原面砖面相平（粉刷完成后应及时进行洒水养护），对粉刷层厚度较厚或遇梁柱与砌体接头处应满挂钢丝网 2、粉刷完成后根椐面砖规格分出面砖分格缝，并与附近面砖缝拉通做到横平竖直 3、此清单中已包含了有些部位不须使用吊机的脚手架费用 | m2 | 3.5
153 | 011406001065 | 抹灰面油漆 | 1、防水腻子2厚，2道外墙乳胶漆罩面（颜色调至与面砖相同），面砖缝内乳胶漆填充颜色同水泥填缝颜色 | m2 | 3.5
本页小计
【清单大师计价软件江苏版V9.52】
分部分项工程和单价措施项目清单与计价表
工程名称：陈桥佳苑外墙面砖脱落空鼓维修工程 |  |  |  |  | 标段： | 第61页 共154页
序号 | 项目编码 | 项目名称 | 项目特征描述 | 计量 单位 | 工程量 | 金额（元）
[6 empty] | 综合单价 | 合价 | 其中
暂估价
154 | 011406001066 | 吊机 | 1、带站笼吊机吨位根椐现场实际情况选用，报价时综合考虑 2、吊机使用时间含拆除、粉刷、涂料施工等吊机进场后的所有工作时间，如有窝工或等待时间，由投标人自行考虑在单价中 3、吊机进退场费包含在单价中 | 项 | 1
分部小计
8幢二单元
155 | 011604002029 | 立面抹灰层拆除 | 1、外墙面砖已剥落，对空鼓、裂缝处的原砂浆括糙层进行铲除(为防止在拆除过程中影响到附近面砖，在拆除区域外周用切割机切缝，以使须拆除粉刷层与不须拆除的粉刷层分割开） 2、施工时应避免拆除垃圾自由坠落，施工区域主要通道应设置安全警示标志，设置安全绳，并安排专人看护 3、必须做到工完料清，建筑垃圾及时拖运到集中地点堆放并覆盖，施工完成后外运出小区处置 4、此清单中已包含了有些部位不须使用吊机的脚手架费用 | m2 | 3.1
本页小计
【清单大师计价软件江苏版V9.52】
分部分项工程和单价措施项目清单与计价表
工程名称：陈桥佳苑外墙面砖脱落空鼓维修工程 |  |  |  |  | 标段： | 第62页 共154页
序号 | 项目编码 | 项目名称 | 项目特征描述 | 计量 单位 | 工程量 | 金额（元）
[6 empty] | 综合单价 | 合价 | 其中
暂估价
156 | 011605002028 | 立面块料拆除 | 1、外墙面砖拆除，对有空鼓、裂缝处的原砂浆括糙层进行铲除(为防止在拆除过程中影响到附近面砖，在拆除区域外周用切割机切缝，以使须拆除粉刷层与不须拆除的粉刷层分割开） 2、施工时应避免拆除垃圾自由坠落，施工区域主要通道应设置安全警示标志，设置安全绳，并安排专人看护 3、必须做到工完料清，建筑垃圾及时拖运到集中地点堆放并覆盖，施工完成后外运出小区处置 4、此清单中已包含了有些部位不须使用吊机的脚手架费用 | m2 | 5
157 | 011201001034 | 墙面一般抹灰 | 1、墙面基层清理、洒水湿润，满刷界面剂，1：2水泥砂浆分层粉刷，粉刷面与原面砖面相平（粉刷完成后应及时进行洒水养护），对粉刷层厚度较厚或遇梁柱与砌体接头处应满挂钢丝网 2、粉刷完成后根椐面砖规格分出面砖分格缝，并与附近面砖缝拉通做到横平竖直 3、此清单中已包含了有些部位不须使用吊机的脚手架费用 | m2 | 8.1
158 | 011406001067 | 抹灰面油漆 | 1、防水腻子2厚，2道外墙乳胶漆罩面（颜色调至与面砖相同），面砖缝内乳胶漆填充颜色同水泥填缝颜色 | m2 | 8.1
本页小计
【清单大师计价软件江苏版V9.52】
分部分项工程和单价措施项目清单与计价表
工程名称：陈桥佳苑外墙面砖脱落空鼓维修工程 |  |  |  |  | 标段： | 第63页 共154页
序号 | 项目编码 | 项目名称 | 项目特征描述 | 计量 单位 | 工程量 | 金额（元）
[6 empty] | 综合单价 | 合价 | 其中
暂估价
159 | 011406001068 | 吊机 | 1、带站笼吊机吨位根椐现场实际情况选用，报价时综合考虑 2、吊机使用时间含拆除、粉刷、涂料施工等吊机进场后的所有工作时间，如有窝工或等待时间，由投标人自行考虑在单价中 3、吊机进退场费包含在单价中 | 项 | 1
分部小计
8幢三单元
160 | 011604002030 | 立面抹灰层拆除 | 1、外墙面砖已剥落，对空鼓、裂缝处的原砂浆括糙层进行铲除(为防止在拆除过程中影响到附近面砖，在拆除区域外周用切割机切缝，以使须拆除粉刷层与不须拆除的粉刷层分割开） 2、施工时应避免拆除垃圾自由坠落，施工区域主要通道应设置安全警示标志，设置安全绳，并安排专人看护 3、必须做到工完料清，建筑垃圾及时拖运到集中地点堆放并覆盖，施工完成后外运出小区处置 4、此清单中已包含了有些部位不须使用吊机的脚手架费用 | m2 | 2.1
本页小计
【清单大师计价软件江苏版V9.52】
分部分项工程和单价措施项目清单与计价表
工程名称：陈桥佳苑外墙面砖脱落空鼓维修工程 |  |  |  |  | 标段： | 第64页 共154页
序号 | 项目编码 | 项目名称 | 项目特征描述 | 计量 单位 | 工程量 | 金额（元）
[6 empty] | 综合单价 | 合价 | 其中
暂估价
161 | 011605002029 | 立面块料拆除 | 1、外墙面砖拆除，对有空鼓、裂缝处的原砂浆括糙层进行铲除(为防止在拆除过程中影响到附近面砖，在拆除区域外周用切割机切缝，以使须拆除粉刷层与不须拆除的粉刷层分割开） 2、施工时应避免拆除垃圾自由坠落，施工区域主要通道应设置安全警示标志，设置安全绳，并安排专人看护 3、必须做到工完料清，建筑垃圾及时拖运到集中地点堆放并覆盖，施工完成后外运出小区处置 4、此清单中已包含了有些部位不须使用吊机的脚手架费用 | m2 | 3
162 | 011201001035 | 墙面一般抹灰 | 1、墙面基层清理、洒水湿润，满刷界面剂，1：2水泥砂浆分层粉刷，粉刷面与原面砖面相平（粉刷完成后应及时进行洒水养护），对粉刷层厚度较厚或遇梁柱与砌体接头处应满挂钢丝网 2、粉刷完成后根椐面砖规格分出面砖分格缝，并与附近面砖缝拉通做到横平竖直 3、此清单中已包含了有些部位不须使用吊机的脚手架费用 | m2 | 5.1
163 | 011406001069 | 抹灰面油漆 | 1、防水腻子2厚，2道外墙乳胶漆罩面（颜色调至与面砖相同），面砖缝内乳胶漆填充颜色同水泥填缝颜色 | m2 | 5.1
本页小计
【清单大师计价软件江苏版V9.52】
分部分项工程和单价措施项目清单与计价表
工程名称：陈桥佳苑外墙面砖脱落空鼓维修工程 |  |  |  |  | 标段： | 第65页 共154页
序号 | 项目编码 | 项目名称 | 项目特征描述 | 计量 单位 | 工程量 | 金额（元）
[6 empty] | 综合单价 | 合价 | 其中
暂估价
164 | 011406001070 | 吊机 | 1、带站笼吊机吨位根椐现场实际情况选用，报价时综合考虑 2、吊机使用时间含拆除、粉刷、涂料施工等吊机进场后的所有工作时间，如有窝工或等待时间，由投标人自行考虑在单价中 3、吊机进退场费包含在单价中 | 项 | 1
分部小计
9幢东立面
165 | 011604002031 | 立面抹灰层拆除 | 1、外墙面砖已剥落，对空鼓、裂缝处的原砂浆括糙层进行铲除(为防止在拆除过程中影响到附近面砖，在拆除区域外周用切割机切缝，以使须拆除粉刷层与不须拆除的粉刷层分割开） 2、施工时应避免拆除垃圾自由坠落，施工区域主要通道应设置安全警示标志，设置安全绳，并安排专人看护 3、必须做到工完料清，建筑垃圾及时拖运到集中地点堆放并覆盖，施工完成后外运出小区处置 4、此清单中已包含了有些部位不须使用吊机的脚手架费用 | m2 | 2.8
本页小计
【清单大师计价软件江苏版V9.52】
分部分项工程和单价措施项目清单与计价表
工程名称：陈桥佳苑外墙面砖脱落空鼓维修工程 |  |  |  |  | 标段： | 第66页 共154页
序号 | 项目编码 | 项目名称 | 项目特征描述 | 计量 单位 | 工程量 | 金额（元）
[6 empty] | 综合单价 | 合价 | 其中
暂估价
166 | 011605002030 | 立面块料拆除 | 1、外墙面砖拆除，对有空鼓、裂缝处的原砂浆括糙层进行铲除(为防止在拆除过程中影响到附近面砖，在拆除区域外周用切割机切缝，以使须拆除粉刷层与不须拆除的粉刷层分割开） 2、施工时应避免拆除垃圾自由坠落，施工区域主要通道应设置安全警示标志，设置安全绳，并安排专人看护 3、必须做到工完料清，建筑垃圾及时拖运到集中地点堆放并覆盖，施工完成后外运出小区处置 4、此清单中已包含了有些部位不须使用吊机的脚手架费用 | m2 | 8
167 | 011201001036 | 墙面一般抹灰 | 1、墙面基层清理、洒水湿润，满刷界面剂，1：2水泥砂浆分层粉刷，粉刷面与原面砖面相平（粉刷完成后应及时进行洒水养护），对粉刷层厚度较厚或遇梁柱与砌体接头处应满挂钢丝网 2、粉刷完成后根椐面砖规格分出面砖分格缝，并与附近面砖缝拉通做到横平竖直 3、此清单中已包含了有些部位不须使用吊机的脚手架费用 | m2 | 10.8
168 | 011406001071 | 抹灰面油漆 | 1、防水腻子2厚，2道外墙乳胶漆罩面（颜色调至与面砖相同），面砖缝内乳胶漆填充颜色同水泥填缝颜色 | m2 | 10.8
本页小计
【清单大师计价软件江苏版V9.52】
分部分项工程和单价措施项目清单与计价表
工程名称：陈桥佳苑外墙面砖脱落空鼓维修工程 |  |  |  |  | 标段： | 第67页 共154页
序号 | 项目编码 | 项目名称 | 项目特征描述 | 计量 单位 | 工程量 | 金额（元）
[6 empty] | 综合单价 | 合价 | 其中
暂估价
169 | 011406001072 | 吊机 | 1、带站笼吊机吨位根椐现场实际情况选用，报价时综合考虑 2、吊机使用时间含拆除、粉刷、涂料施工等吊机进场后的所有工作时间，如有窝工或等待时间，由投标人自行考虑在单价中 3、吊机进退场费包含在单价中 | 项 | 1
分部小计
9幢西立面
170 | 011604002032 | 立面抹灰层拆除 | 1、外墙面砖已剥落，对空鼓、裂缝处的原砂浆括糙层进行铲除(为防止在拆除过程中影响到附近面砖，在拆除区域外周用切割机切缝，以使须拆除粉刷层与不须拆除的粉刷层分割开） 2、施工时应避免拆除垃圾自由坠落，施工区域主要通道应设置安全警示标志，设置安全绳，并安排专人看护 3、必须做到工完料清，建筑垃圾及时拖运到集中地点堆放并覆盖，施工完成后外运出小区处置 4、此清单中已包含了有些部位不须使用吊机的脚手架费用 | m2 | 2.8
本页小计
【清单大师计价软件江苏版V9.52】
分部分项工程和单价措施项目清单与计价表
工程名称：陈桥佳苑外墙面砖脱落空鼓维修工程 |  |  |  |  | 标段： | 第68页 共154页
序号 | 项目编码 | 项目名称 | 项目特征描述 | 计量 单位 | 工程量 | 金额（元）
[6 empty] | 综合单价 | 合价 | 其中
暂估价
171 | 011605002031 | 立面块料拆除 | 1、外墙面砖拆除，对有空鼓、裂缝处的原砂浆括糙层进行铲除(为防止在拆除过程中影响到附近面砖，在拆除区域外周用切割机切缝，以使须拆除粉刷层与不须拆除的粉刷层分割开） 2、施工时应避免拆除垃圾自由坠落，施工区域主要通道应设置安全警示标志，设置安全绳，并安排专人看护 3、必须做到工完料清，建筑垃圾及时拖运到集中地点堆放并覆盖，施工完成后外运出小区处置 4、此清单中已包含了有些部位不须使用吊机的脚手架费用 | m2 | 10
172 | 011201001037 | 墙面一般抹灰 | 1、墙面基层清理、洒水湿润，满刷界面剂，1：2水泥砂浆分层粉刷，粉刷面与原面砖面相平（粉刷完成后应及时进行洒水养护），对粉刷层厚度较厚或遇梁柱与砌体接头处应满挂钢丝网 2、粉刷完成后根椐面砖规格分出面砖分格缝，并与附近面砖缝拉通做到横平竖直 3、此清单中已包含了有些部位不须使用吊机的脚手架费用 | m2 | 12.8
173 | 011406001073 | 抹灰面油漆 | 1、防水腻子2厚，2道外墙乳胶漆罩面（颜色调至与面砖相同），面砖缝内乳胶漆填充颜色同水泥填缝颜色 | m2 | 12.8
本页小计
【清单大师计价软件江苏版V9.52】
分部分项工程和单价措施项目清单与计价表
工程名称：陈桥佳苑外墙面砖脱落空鼓维修工程 |  |  |  |  | 标段： | 第69页 共154页
序号 | 项目编码 | 项目名称 | 项目特征描述 | 计量 单位 | 工程量 | 金额（元）
[6 empty] | 综合单价 | 合价 | 其中
暂估价
174 | 011406001074 | 吊机 | 1、带站笼吊机吨位根椐现场实际情况选用，报价时综合考虑 2、吊机使用时间含拆除、粉刷、涂料施工等吊机进场后的所有工作时间，如有窝工或等待时间，由投标人自行考虑在单价中 3、吊机进退场费包含在单价中 | 项 | 1
分部小计
9幢一单元
175 | 011604002033 | 立面抹灰层拆除 | 1、外墙面砖已剥落，对空鼓、裂缝处的原砂浆括糙层进行铲除(为防止在拆除过程中影响到附近面砖，在拆除区域外周用切割机切缝，以使须拆除粉刷层与不须拆除的粉刷层分割开） 2、施工时应避免拆除垃圾自由坠落，施工区域主要通道应设置安全警示标志，设置安全绳，并安排专人看护 3、必须做到工完料清，建筑垃圾及时拖运到集中地点堆放并覆盖，施工完成后外运出小区处置 4、此清单中已包含了有些部位不须使用吊机的脚手架费用 | m2 | 0.5
本页小计
【清单大师计价软件江苏版V9.52】
分部分项工程和单价措施项目清单与计价表
工程名称：陈桥佳苑外墙面砖脱落空鼓维修工程 |  |  |  |  | 标段： | 第70页 共154页
序号 | 项目编码 | 项目名称 | 项目特征描述 | 计量 单位 | 工程量 | 金额（元）
[6 empty] | 综合单价 | 合价 | 其中
暂估价
176 | 011201001038 | 墙面一般抹灰 | 1、墙面基层清理、洒水湿润，满刷界面剂，1：2水泥砂浆分层粉刷，粉刷面与原面砖面相平（粉刷完成后应及时进行洒水养护），对粉刷层厚度较厚或遇梁柱与砌体接头处应满挂钢丝网 2、粉刷完成后根椐面砖规格分出面砖分格缝，并与附近面砖缝拉通做到横平竖直 3、此清单中已包含了有些部位不须使用吊机的脚手架费用 | m2 | 0.4
177 | 011406001075 | 抹灰面油漆 | 1、防水腻子2厚，2道外墙乳胶漆罩面（颜色调至与面砖相同），面砖缝内乳胶漆填充颜色同水泥填缝颜色 | m2 | 0.4
178 | 011406001076 | 吊机 | 1、带站笼吊机吨位根椐现场实际情况选用，报价时综合考虑 2、吊机使用时间含拆除、粉刷、涂料施工等吊机进场后的所有工作时间，如有窝工或等待时间，由投标人自行考虑在单价中 3、吊机进退场费包含在单价中 | 项 | 1
分部小计
9幢二单元
本页小计
【清单大师计价软件江苏版V9.52】
分部分项工程和单价措施项目清单与计价表
工程名称：陈桥佳苑外墙面砖脱落空鼓维修工程 |  |  |  |  | 标段： | 第71页 共154页
序号 | 项目编码 | 项目名称 | 项目特征描述 | 计量 单位 | 工程量 | 金额（元）
[6 empty] | 综合单价 | 合价 | 其中
暂估价
179 | 011604002034 | 立面抹灰层拆除 | 1、外墙面砖已剥落，对空鼓、裂缝处的原砂浆括糙层进行铲除(为防止在拆除过程中影响到附近面砖，在拆除区域外周用切割机切缝，以使须拆除粉刷层与不须拆除的粉刷层分割开） 2、施工时应避免拆除垃圾自由坠落，施工区域主要通道应设置安全警示标志，设置安全绳，并安排专人看护 3、必须做到工完料清，建筑垃圾及时拖运到集中地点堆放并覆盖，施工完成后外运出小区处置 4、此清单中已包含了有些部位不须使用吊机的脚手架费用 | m2 | 0.4
180 | 011605002032 | 立面块料拆除 | 1、外墙面砖拆除，对有空鼓、裂缝处的原砂浆括糙层进行铲除(为防止在拆除过程中影响到附近面砖，在拆除区域外周用切割机切缝，以使须拆除粉刷层与不须拆除的粉刷层分割开） 2、施工时应避免拆除垃圾自由坠落，施工区域主要通道应设置安全警示标志，设置安全绳，并安排专人看护 3、必须做到工完料清，建筑垃圾及时拖运到集中地点堆放并覆盖，施工完成后外运出小区处置 4、此清单中已包含了有些部位不须使用吊机的脚手架费用 | m2 | 4
本页小计
【清单大师计价软件江苏版V9.52】
分部分项工程和单价措施项目清单与计价表
工程名称：陈桥佳苑外墙面砖脱落空鼓维修工程 |  |  |  |  | 标段： | 第72页 共154页
序号 | 项目编码 | 项目名称 | 项目特征描述 | 计量 单位 | 工程量 | 金额（元）
[6 empty] | 综合单价 | 合价 | 其中
暂估价
181 | 011201001039 | 墙面一般抹灰 | 1、墙面基层清理、洒水湿润，满刷界面剂，1：2水泥砂浆分层粉刷，粉刷面与原面砖面相平（粉刷完成后应及时进行洒水养护），对粉刷层厚度较厚或遇梁柱与砌体接头处应满挂钢丝网 2、粉刷完成后根椐面砖规格分出面砖分格缝，并与附近面砖缝拉通做到横平竖直 3、此清单中已包含了有些部位不须使用吊机的脚手架费用 | m2 | 4.4
182 | 011406001077 | 抹灰面油漆 | 1、防水腻子2厚，2道外墙乳胶漆罩面（颜色调至与面砖相同），面砖缝内乳胶漆填充颜色同水泥填缝颜色 | m2 | 4.4
183 | 011406001078 | 吊机 | 1、带站笼吊机吨位根椐现场实际情况选用，报价时综合考虑 2、吊机使用时间含拆除、粉刷、涂料施工等吊机进场后的所有工作时间，如有窝工或等待时间，由投标人自行考虑在单价中 3、吊机进退场费包含在单价中 | 项 | 1
分部小计
9幢三单元
本页小计
【清单大师计价软件江苏版V9.52】
分部分项工程和单价措施项目清单与计价表
工程名称：陈桥佳苑外墙面砖脱落空鼓维修工程 |  |  |  |  | 标段： | 第73页 共154页
序号 | 项目编码 | 项目名称 | 项目特征描述 | 计量 单位 | 工程量 | 金额（元）
[6 empty] | 综合单价 | 合价 | 其中
暂估价
184 | 011605002033 | 立面块料拆除 | 1、外墙面砖拆除，对有空鼓、裂缝处的原砂浆括糙层进行铲除(为防止在拆除过程中影响到附近面砖，在拆除区域外周用切割机切缝，以使须拆除粉刷层与不须拆除的粉刷层分割开） 2、施工时应避免拆除垃圾自由坠落，施工区域主要通道应设置安全警示标志，设置安全绳，并安排专人看护 3、必须做到工完料清，建筑垃圾及时拖运到集中地点堆放并覆盖，施工完成后外运出小区处置 4、此清单中已包含了有些部位不须使用吊机的脚手架费用 | m2 | 5
185 | 011201001040 | 墙面一般抹灰 | 1、墙面基层清理、洒水湿润，满刷界面剂，1：2水泥砂浆分层粉刷，粉刷面与原面砖面相平（粉刷完成后应及时进行洒水养护），对粉刷层厚度较厚或遇梁柱与砌体接头处应满挂钢丝网 2、粉刷完成后根椐面砖规格分出面砖分格缝，并与附近面砖缝拉通做到横平竖直 3、此清单中已包含了有些部位不须使用吊机的脚手架费用 | m2 | 5
186 | 011406001079 | 抹灰面油漆 | 1、防水腻子2厚，2道外墙乳胶漆罩面（颜色调至与面砖相同），面砖缝内乳胶漆填充颜色同水泥填缝颜色 | m2 | 5
本页小计
【清单大师计价软件江苏版V9.52】
分部分项工程和单价措施项目清单与计价表
工程名称：陈桥佳苑外墙面砖脱落空鼓维修工程 |  |  |  |  | 标段： | 第74页 共154页
序号 | 项目编码 | 项目名称 | 项目特征描述 | 计量 单位 | 工程量 | 金额（元）
[6 empty] | 综合单价 | 合价 | 其中
暂估价
187 | 011406001080 | 吊机 | 1、带站笼吊机吨位根椐现场实际情况选用，报价时综合考虑 2、吊机使用时间含拆除、粉刷、涂料施工等吊机进场后的所有工作时间，如有窝工或等待时间，由投标人自行考虑在单价中 3、吊机进退场费包含在单价中 | 项 | 1
分部小计
10幢东立面
188 | 011604002035 | 立面抹灰层拆除 | 1、外墙面砖已剥落，对空鼓、裂缝处的原砂浆括糙层进行铲除(为防止在拆除过程中影响到附近面砖，在拆除区域外周用切割机切缝，以使须拆除粉刷层与不须拆除的粉刷层分割开） 2、施工时应避免拆除垃圾自由坠落，施工区域主要通道应设置安全警示标志，设置安全绳，并安排专人看护 3、必须做到工完料清，建筑垃圾及时拖运到集中地点堆放并覆盖，施工完成后外运出小区处置 4、此清单中已包含了有些部位不须使用吊机的脚手架费用 | m2 | 5
本页小计
【清单大师计价软件江苏版V9.52】
分部分项工程和单价措施项目清单与计价表
工程名称：陈桥佳苑外墙面砖脱落空鼓维修工程 |  |  |  |  | 标段： | 第75页 共154页
序号 | 项目编码 | 项目名称 | 项目特征描述 | 计量 单位 | 工程量 | 金额（元）
[6 empty] | 综合单价 | 合价 | 其中
暂估价
189 | 011201001041 | 墙面一般抹灰 | 1、墙面基层清理、洒水湿润，满刷界面剂，1：2水泥砂浆分层粉刷，粉刷面与原面砖面相平（粉刷完成后应及时进行洒水养护），对粉刷层厚度较厚或遇梁柱与砌体接头处应满挂钢丝网 2、粉刷完成后根椐面砖规格分出面砖分格缝，并与附近面砖缝拉通做到横平竖直 3、此清单中已包含了有些部位不须使用吊机的脚手架费用 | m2 | 5
190 | 011406001081 | 抹灰面油漆 | 1、防水腻子2厚，2道外墙乳胶漆罩面（颜色调至与面砖相同），面砖缝内乳胶漆填充颜色同水泥填缝颜色 | m2 | 5
191 | 011406001082 | 吊机 | 1、带站笼吊机吨位根椐现场实际情况选用，报价时综合考虑 2、吊机使用时间含拆除、粉刷、涂料施工等吊机进场后的所有工作时间，如有窝工或等待时间，由投标人自行考虑在单价中 3、吊机进退场费包含在单价中 | 项 | 1
分部小计
10幢西立面
本页小计
【清单大师计价软件江苏版V9.52】
分部分项工程和单价措施项目清单与计价表
工程名称：陈桥佳苑外墙面砖脱落空鼓维修工程 |  |  |  |  | 标段： | 第76页 共154页
序号 | 项目编码 | 项目名称 | 项目特征描述 | 计量 单位 | 工程量 | 金额（元）
[6 empty] | 综合单价 | 合价 | 其中
暂估价
192 | 011604002036 | 立面抹灰层拆除 | 1、外墙面砖已剥落，对空鼓、裂缝处的原砂浆括糙层进行铲除(为防止在拆除过程中影响到附近面砖，在拆除区域外周用切割机切缝，以使须拆除粉刷层与不须拆除的粉刷层分割开） 2、施工时应避免拆除垃圾自由坠落，施工区域主要通道应设置安全警示标志，设置安全绳，并安排专人看护 3、必须做到工完料清，建筑垃圾及时拖运到集中地点堆放并覆盖，施工完成后外运出小区处置 4、此清单中已包含了有些部位不须使用吊机的脚手架费用 | m2 | 9.2
193 | 011605002034 | 立面块料拆除 | 1、外墙面砖拆除，对有空鼓、裂缝处的原砂浆括糙层进行铲除(为防止在拆除过程中影响到附近面砖，在拆除区域外周用切割机切缝，以使须拆除粉刷层与不须拆除的粉刷层分割开） 2、施工时应避免拆除垃圾自由坠落，施工区域主要通道应设置安全警示标志，设置安全绳，并安排专人看护 3、必须做到工完料清，建筑垃圾及时拖运到集中地点堆放并覆盖，施工完成后外运出小区处置 4、此清单中已包含了有些部位不须使用吊机的脚手架费用 | m2 | 11.7
本页小计
【清单大师计价软件江苏版V9.52】
分部分项工程和单价措施项目清单与计价表
工程名称：陈桥佳苑外墙面砖脱落空鼓维修工程 |  |  |  |  | 标段： | 第77页 共154页
序号 | 项目编码 | 项目名称 | 项目特征描述 | 计量 单位 | 工程量 | 金额（元）
[6 empty] | 综合单价 | 合价 | 其中
暂估价
194 | 011201001042 | 墙面一般抹灰 | 1、墙面基层清理、洒水湿润，满刷界面剂，1：2水泥砂浆分层粉刷，粉刷面与原面砖面相平（粉刷完成后应及时进行洒水养护），对粉刷层厚度较厚或遇梁柱与砌体接头处应满挂钢丝网 2、粉刷完成后根椐面砖规格分出面砖分格缝，并与附近面砖缝拉通做到横平竖直 3、此清单中已包含了有些部位不须使用吊机的脚手架费用 | m2 | 20.9
195 | 011406001083 | 抹灰面油漆 | 1、防水腻子2厚，2道外墙乳胶漆罩面（颜色调至与面砖相同），面砖缝内乳胶漆填充颜色同水泥填缝颜色 | m2 | 20.9
196 | 011406001084 | 吊机 | 1、带站笼吊机吨位根椐现场实际情况选用，报价时综合考虑 2、吊机使用时间含拆除、粉刷、涂料施工等吊机进场后的所有工作时间，如有窝工或等待时间，由投标人自行考虑在单价中 3、吊机进退场费包含在单价中 | 项 | 1
分部小计
10幢一单元
本页小计
【清单大师计价软件江苏版V9.52】
分部分项工程和单价措施项目清单与计价表
工程名称：陈桥佳苑外墙面砖脱落空鼓维修工程 |  |  |  |  | 标段： | 第78页 共154页
序号 | 项目编码 | 项目名称 | 项目特征描述 | 计量 单位 | 工程量 | 金额（元）
[6 empty] | 综合单价 | 合价 | 其中
暂估价
197 | 011604002037 | 立面抹灰层拆除 | 1、外墙面砖已剥落，对空鼓、裂缝处的原砂浆括糙层进行铲除(为防止在拆除过程中影响到附近面砖，在拆除区域外周用切割机切缝，以使须拆除粉刷层与不须拆除的粉刷层分割开） 2、施工时应避免拆除垃圾自由坠落，施工区域主要通道应设置安全警示标志，设置安全绳，并安排专人看护 3、必须做到工完料清，建筑垃圾及时拖运到集中地点堆放并覆盖，施工完成后外运出小区处置 4、此清单中已包含了有些部位不须使用吊机的脚手架费用 | m2 | 0.6
198 | 011201001043 | 墙面一般抹灰 | 1、墙面基层清理、洒水湿润，满刷界面剂，1：2水泥砂浆分层粉刷，粉刷面与原面砖面相平（粉刷完成后应及时进行洒水养护），对粉刷层厚度较厚或遇梁柱与砌体接头处应满挂钢丝网 2、粉刷完成后根椐面砖规格分出面砖分格缝，并与附近面砖缝拉通做到横平竖直 3、此清单中已包含了有些部位不须使用吊机的脚手架费用 | m2 | 0.6
199 | 011406001085 | 抹灰面油漆 | 1、防水腻子2厚，2道外墙乳胶漆罩面（颜色调至与面砖相同），面砖缝内乳胶漆填充颜色同水泥填缝颜色 | m2 | 0.6
本页小计
【清单大师计价软件江苏版V9.52】
分部分项工程和单价措施项目清单与计价表
工程名称：陈桥佳苑外墙面砖脱落空鼓维修工程 |  |  |  |  | 标段： | 第79页 共154页
序号 | 项目编码 | 项目名称 | 项目特征描述 | 计量 单位 | 工程量 | 金额（元）
[6 empty] | 综合单价 | 合价 | 其中
暂估价
200 | 011406001086 | 吊机 | 1、带站笼吊机吨位根椐现场实际情况选用，报价时综合考虑 2、吊机使用时间含拆除、粉刷、涂料施工等吊机进场后的所有工作时间，如有窝工或等待时间，由投标人自行考虑在单价中 3、吊机进退场费包含在单价中 | 项 | 1
分部小计
10幢二单元
201 | 011605002035 | 立面块料拆除 | 1、外墙面砖拆除，对有空鼓、裂缝处的原砂浆括糙层进行铲除(为防止在拆除过程中影响到附近面砖，在拆除区域外周用切割机切缝，以使须拆除粉刷层与不须拆除的粉刷层分割开） 2、施工时应避免拆除垃圾自由坠落，施工区域主要通道应设置安全警示标志，设置安全绳，并安排专人看护 3、必须做到工完料清，建筑垃圾及时拖运到集中地点堆放并覆盖，施工完成后外运出小区处置 4、此清单中已包含了有些部位不须使用吊机的脚手架费用 | m2 | 2
本页小计
【清单大师计价软件江苏版V9.52】
分部分项工程和单价措施项目清单与计价表
工程名称：陈桥佳苑外墙面砖脱落空鼓维修工程 |  |  |  |  | 标段： | 第80页 共154页
序号 | 项目编码 | 项目名称 | 项目特征描述 | 计量 单位 | 工程量 | 金额（元）
[6 empty] | 综合单价 | 合价 | 其中
暂估价
202 | 011201001044 | 墙面一般抹灰 | 1、墙面基层清理、洒水湿润，满刷界面剂，1：2水泥砂浆分层粉刷，粉刷面与原面砖面相平（粉刷完成后应及时进行洒水养护），对粉刷层厚度较厚或遇梁柱与砌体接头处应满挂钢丝网 2、粉刷完成后根椐面砖规格分出面砖分格缝，并与附近面砖缝拉通做到横平竖直 3、此清单中已包含了有些部位不须使用吊机的脚手架费用 | m2 | 2
203 | 011406001087 | 抹灰面油漆 | 1、防水腻子2厚，2道外墙乳胶漆罩面（颜色调至与面砖相同），面砖缝内乳胶漆填充颜色同水泥填缝颜色 | m2 | 2
204 | 011406001088 | 吊机 | 1、带站笼吊机吨位根椐现场实际情况选用，报价时综合考虑 2、吊机使用时间含拆除、粉刷、涂料施工等吊机进场后的所有工作时间，如有窝工或等待时间，由投标人自行考虑在单价中 3、吊机进退场费包含在单价中 | 项 | 1
分部小计
10幢三单元
本页小计
【清单大师计价软件江苏版V9.52】
分部分项工程和单价措施项目清单与计价表
工程名称：陈桥佳苑外墙面砖脱落空鼓维修工程 |  |  |  |  | 标段： | 第81页 共154页
序号 | 项目编码 | 项目名称 | 项目特征描述 | 计量 单位 | 工程量 | 金额（元）
[6 empty] | 综合单价 | 合价 | 其中
暂估价
205 | 011604002038 | 立面抹灰层拆除 | 1、外墙面砖已剥落，对空鼓、裂缝处的原砂浆括糙层进行铲除(为防止在拆除过程中影响到附近面砖，在拆除区域外周用切割机切缝，以使须拆除粉刷层与不须拆除的粉刷层分割开） 2、施工时应避免拆除垃圾自由坠落，施工区域主要通道应设置安全警示标志，设置安全绳，并安排专人看护 3、必须做到工完料清，建筑垃圾及时拖运到集中地点堆放并覆盖，施工完成后外运出小区处置 4、此清单中已包含了有些部位不须使用吊机的脚手架费用 | m2 | 1.7
206 | 011605002036 | 立面块料拆除 | 1、外墙面砖拆除，对有空鼓、裂缝处的原砂浆括糙层进行铲除(为防止在拆除过程中影响到附近面砖，在拆除区域外周用切割机切缝，以使须拆除粉刷层与不须拆除的粉刷层分割开） 2、施工时应避免拆除垃圾自由坠落，施工区域主要通道应设置安全警示标志，设置安全绳，并安排专人看护 3、必须做到工完料清，建筑垃圾及时拖运到集中地点堆放并覆盖，施工完成后外运出小区处置 4、此清单中已包含了有些部位不须使用吊机的脚手架费用 | m2 | 8
本页小计
【清单大师计价软件江苏版V9.52】
分部分项工程和单价措施项目清单与计价表
工程名称：陈桥佳苑外墙面砖脱落空鼓维修工程 |  |  |  |  | 标段： | 第82页 共154页
序号 | 项目编码 | 项目名称 | 项目特征描述 | 计量 单位 | 工程量 | 金额（元）
[6 empty] | 综合单价 | 合价 | 其中
暂估价
207 | 011201001045 | 墙面一般抹灰 | 1、墙面基层清理、洒水湿润，满刷界面剂，1：2水泥砂浆分层粉刷，粉刷面与原面砖面相平（粉刷完成后应及时进行洒水养护），对粉刷层厚度较厚或遇梁柱与砌体接头处应满挂钢丝网 2、粉刷完成后根椐面砖规格分出面砖分格缝，并与附近面砖缝拉通做到横平竖直 3、此清单中已包含了有些部位不须使用吊机的脚手架费用 | m2 | 9.7
208 | 011406001089 | 抹灰面油漆 | 1、防水腻子2厚，2道外墙乳胶漆罩面（颜色调至与面砖相同），面砖缝内乳胶漆填充颜色同水泥填缝颜色 | m2 | 9.7
209 | 011406001090 | 吊机 | 1、带站笼吊机吨位根椐现场实际情况选用，报价时综合考虑 2、吊机使用时间含拆除、粉刷、涂料施工等吊机进场后的所有工作时间，如有窝工或等待时间，由投标人自行考虑在单价中 3、吊机进退场费包含在单价中 | 项 | 1
分部小计
11幢东立面
本页小计
【清单大师计价软件江苏版V9.52】
分部分项工程和单价措施项目清单与计价表
工程名称：陈桥佳苑外墙面砖脱落空鼓维修工程 |  |  |  |  | 标段： | 第83页 共154页
序号 | 项目编码 | 项目名称 | 项目特征描述 | 计量 单位 | 工程量 | 金额（元）
[6 empty] | 综合单价 | 合价 | 其中
暂估价
210 | 011604002039 | 立面抹灰层拆除 | 1、外墙面砖已剥落，对空鼓、裂缝处的原砂浆括糙层进行铲除(为防止在拆除过程中影响到附近面砖，在拆除区域外周用切割机切缝，以使须拆除粉刷层与不须拆除的粉刷层分割开） 2、施工时应避免拆除垃圾自由坠落，施工区域主要通道应设置安全警示标志，设置安全绳，并安排专人看护 3、必须做到工完料清，建筑垃圾及时拖运到集中地点堆放并覆盖，施工完成后外运出小区处置 4、此清单中已包含了有些部位不须使用吊机的脚手架费用 | m2 | 3.5
211 | 011605002037 | 立面块料拆除 | 1、外墙面砖拆除，对有空鼓、裂缝处的原砂浆括糙层进行铲除(为防止在拆除过程中影响到附近面砖，在拆除区域外周用切割机切缝，以使须拆除粉刷层与不须拆除的粉刷层分割开） 2、施工时应避免拆除垃圾自由坠落，施工区域主要通道应设置安全警示标志，设置安全绳，并安排专人看护 3、必须做到工完料清，建筑垃圾及时拖运到集中地点堆放并覆盖，施工完成后外运出小区处置 4、此清单中已包含了有些部位不须使用吊机的脚手架费用 | m2 | 25
本页小计
【清单大师计价软件江苏版V9.52】
分部分项工程和单价措施项目清单与计价表
工程名称：陈桥佳苑外墙面砖脱落空鼓维修工程 |  |  |  |  | 标段： | 第84页 共154页
序号 | 项目编码 | 项目名称 | 项目特征描述 | 计量 单位 | 工程量 | 金额（元）
[6 empty] | 综合单价 | 合价 | 其中
暂估价
212 | 011201001046 | 墙面一般抹灰 | 1、墙面基层清理、洒水湿润，满刷界面剂，1：2水泥砂浆分层粉刷，粉刷面与原面砖面相平（粉刷完成后应及时进行洒水养护），对粉刷层厚度较厚或遇梁柱与砌体接头处应满挂钢丝网 2、粉刷完成后根椐面砖规格分出面砖分格缝，并与附近面砖缝拉通做到横平竖直 3、此清单中已包含了有些部位不须使用吊机的脚手架费用 | m2 | 28.5
213 | 011406001091 | 抹灰面油漆 | 1、防水腻子2厚，2道外墙乳胶漆罩面（颜色调至与面砖相同），面砖缝内乳胶漆填充颜色同水泥填缝颜色 | m2 | 28.5
214 | 011406001092 | 吊机 | 1、带站笼吊机吨位根椐现场实际情况选用，报价时综合考虑 2、吊机使用时间含拆除、粉刷、涂料施工等吊机进场后的所有工作时间，如有窝工或等待时间，由投标人自行考虑在单价中 3、吊机进退场费包含在单价中 | 项 | 1
分部小计
11幢西面
本页小计
【清单大师计价软件江苏版V9.52】
分部分项工程和单价措施项目清单与计价表
工程名称：陈桥佳苑外墙面砖脱落空鼓维修工程 |  |  |  |  | 标段： | 第85页 共154页
序号 | 项目编码 | 项目名称 | 项目特征描述 | 计量 单位 | 工程量 | 金额（元）
[6 empty] | 综合单价 | 合价 | 其中
暂估价
215 | 011604002040 | 立面抹灰层拆除 | 1、外墙面砖已剥落，对空鼓、裂缝处的原砂浆括糙层进行铲除(为防止在拆除过程中影响到附近面砖，在拆除区域外周用切割机切缝，以使须拆除粉刷层与不须拆除的粉刷层分割开） 2、施工时应避免拆除垃圾自由坠落，施工区域主要通道应设置安全警示标志，设置安全绳，并安排专人看护 3、必须做到工完料清，建筑垃圾及时拖运到集中地点堆放并覆盖，施工完成后外运出小区处置 4、此清单中已包含了有些部位不须使用吊机的脚手架费用 | m2 | 5.5
216 | 011605002038 | 立面块料拆除 | 1、外墙面砖拆除，对有空鼓、裂缝处的原砂浆括糙层进行铲除(为防止在拆除过程中影响到附近面砖，在拆除区域外周用切割机切缝，以使须拆除粉刷层与不须拆除的粉刷层分割开） 2、施工时应避免拆除垃圾自由坠落，施工区域主要通道应设置安全警示标志，设置安全绳，并安排专人看护 3、必须做到工完料清，建筑垃圾及时拖运到集中地点堆放并覆盖，施工完成后外运出小区处置 4、此清单中已包含了有些部位不须使用吊机的脚手架费用 | m2 | 25
本页小计
【清单大师计价软件江苏版V9.52】
分部分项工程和单价措施项目清单与计价表
工程名称：陈桥佳苑外墙面砖脱落空鼓维修工程 |  |  |  |  | 标段： | 第86页 共154页
序号 | 项目编码 | 项目名称 | 项目特征描述 | 计量 单位 | 工程量 | 金额（元）
[6 empty] | 综合单价 | 合价 | 其中
暂估价
217 | 011201001047 | 墙面一般抹灰 | 1、墙面基层清理、洒水湿润，满刷界面剂，1：2水泥砂浆分层粉刷，粉刷面与原面砖面相平（粉刷完成后应及时进行洒水养护），对粉刷层厚度较厚或遇梁柱与砌体接头处应满挂钢丝网 2、粉刷完成后根椐面砖规格分出面砖分格缝，并与附近面砖缝拉通做到横平竖直 3、此清单中已包含了有些部位不须使用吊机的脚手架费用 | m2 | 30.5
218 | 011406001093 | 抹灰面油漆 | 1、防水腻子2厚，2道外墙乳胶漆罩面（颜色调至与面砖相同），面砖缝内乳胶漆填充颜色同水泥填缝颜色 | m2 | 30.5
219 | 011406001094 | 吊机 | 1、带站笼吊机吨位根椐现场实际情况选用，报价时综合考虑 2、吊机使用时间含拆除、粉刷、涂料施工等吊机进场后的所有工作时间，如有窝工或等待时间，由投标人自行考虑在单价中 3、吊机进退场费包含在单价中 | 项 | 1
分部小计
11幢一单元
本页小计
【清单大师计价软件江苏版V9.52】
分部分项工程和单价措施项目清单与计价表
工程名称：陈桥佳苑外墙面砖脱落空鼓维修工程 |  |  |  |  | 标段： | 第87页 共154页
序号 | 项目编码 | 项目名称 | 项目特征描述 | 计量 单位 | 工程量 | 金额（元）
[6 empty] | 综合单价 | 合价 | 其中
暂估价
220 | 011604002041 | 立面抹灰层拆除 | 1、外墙面砖已剥落，对空鼓、裂缝处的原砂浆括糙层进行铲除(为防止在拆除过程中影响到附近面砖，在拆除区域外周用切割机切缝，以使须拆除粉刷层与不须拆除的粉刷层分割开） 2、施工时应避免拆除垃圾自由坠落，施工区域主要通道应设置安全警示标志，设置安全绳，并安排专人看护 3、必须做到工完料清，建筑垃圾及时拖运到集中地点堆放并覆盖，施工完成后外运出小区处置 4、此清单中已包含了有些部位不须使用吊机的脚手架费用 | m2 | 3
221 | 011201001048 | 墙面一般抹灰 | 1、墙面基层清理、洒水湿润，满刷界面剂，1：2水泥砂浆分层粉刷，粉刷面与原面砖面相平（粉刷完成后应及时进行洒水养护），对粉刷层厚度较厚或遇梁柱与砌体接头处应满挂钢丝网 2、粉刷完成后根椐面砖规格分出面砖分格缝，并与附近面砖缝拉通做到横平竖直 3、此清单中已包含了有些部位不须使用吊机的脚手架费用 | m2 | 3
222 | 011406001095 | 抹灰面油漆 | 1、防水腻子2厚，2道外墙乳胶漆罩面（颜色调至与面砖相同），面砖缝内乳胶漆填充颜色同水泥填缝颜色 | m2 | 3
本页小计
【清单大师计价软件江苏版V9.52】
分部分项工程和单价措施项目清单与计价表
工程名称：陈桥佳苑外墙面砖脱落空鼓维修工程 |  |  |  |  | 标段： | 第88页 共154页
序号 | 项目编码 | 项目名称 | 项目特征描述 | 计量 单位 | 工程量 | 金额（元）
[6 empty] | 综合单价 | 合价 | 其中
暂估价
223 | 011406001096 | 吊机 | 1、带站笼吊机吨位根椐现场实际情况选用，报价时综合考虑 2、吊机使用时间含拆除、粉刷、涂料施工等吊机进场后的所有工作时间，如有窝工或等待时间，由投标人自行考虑在单价中 3、吊机进退场费包含在单价中 | 项 | 1
分部小计
11幢二单元
224 | 011604002042 | 立面抹灰层拆除 | 1、外墙面砖已剥落，对空鼓、裂缝处的原砂浆括糙层进行铲除(为防止在拆除过程中影响到附近面砖，在拆除区域外周用切割机切缝，以使须拆除粉刷层与不须拆除的粉刷层分割开） 2、施工时应避免拆除垃圾自由坠落，施工区域主要通道应设置安全警示标志，设置安全绳，并安排专人看护 3、必须做到工完料清，建筑垃圾及时拖运到集中地点堆放并覆盖，施工完成后外运出小区处置 4、此清单中已包含了有些部位不须使用吊机的脚手架费用 | m2 | 5
本页小计
【清单大师计价软件江苏版V9.52】
分部分项工程和单价措施项目清单与计价表
工程名称：陈桥佳苑外墙面砖脱落空鼓维修工程 |  |  |  |  | 标段： | 第89页 共154页
序号 | 项目编码 | 项目名称 | 项目特征描述 | 计量 单位 | 工程量 | 金额（元）
[6 empty] | 综合单价 | 合价 | 其中
暂估价
225 | 011605002039 | 立面块料拆除 | 1、外墙面砖拆除，对有空鼓、裂缝处的原砂浆括糙层进行铲除(为防止在拆除过程中影响到附近面砖，在拆除区域外周用切割机切缝，以使须拆除粉刷层与不须拆除的粉刷层分割开） 2、施工时应避免拆除垃圾自由坠落，施工区域主要通道应设置安全警示标志，设置安全绳，并安排专人看护 3、必须做到工完料清，建筑垃圾及时拖运到集中地点堆放并覆盖，施工完成后外运出小区处置 4、此清单中已包含了有些部位不须使用吊机的脚手架费用 | m2 | 7
226 | 011201001049 | 墙面一般抹灰 | 1、墙面基层清理、洒水湿润，满刷界面剂，1：2水泥砂浆分层粉刷，粉刷面与原面砖面相平（粉刷完成后应及时进行洒水养护），对粉刷层厚度较厚或遇梁柱与砌体接头处应满挂钢丝网 2、粉刷完成后根椐面砖规格分出面砖分格缝，并与附近面砖缝拉通做到横平竖直 3、此清单中已包含了有些部位不须使用吊机的脚手架费用 | m2 | 12
227 | 011406001097 | 抹灰面油漆 | 1、防水腻子2厚，2道外墙乳胶漆罩面（颜色调至与面砖相同），面砖缝内乳胶漆填充颜色同水泥填缝颜色 | m2 | 12
本页小计
【清单大师计价软件江苏版V9.52】
分部分项工程和单价措施项目清单与计价表
工程名称：陈桥佳苑外墙面砖脱落空鼓维修工程 |  |  |  |  | 标段： | 第90页 共154页
序号 | 项目编码 | 项目名称 | 项目特征描述 | 计量 单位 | 工程量 | 金额（元）
[6 empty] | 综合单价 | 合价 | 其中
暂估价
228 | 011406001098 | 吊机 | 1、带站笼吊机吨位根椐现场实际情况选用，报价时综合考虑 2、吊机使用时间含拆除、粉刷、涂料施工等吊机进场后的所有工作时间，如有窝工或等待时间，由投标人自行考虑在单价中 3、吊机进退场费包含在单价中 | 项 | 1
分部小计
11幢三单元
229 | 011604002043 | 立面抹灰层拆除 | 1、外墙面砖已剥落，对空鼓、裂缝处的原砂浆括糙层进行铲除(为防止在拆除过程中影响到附近面砖，在拆除区域外周用切割机切缝，以使须拆除粉刷层与不须拆除的粉刷层分割开） 2、施工时应避免拆除垃圾自由坠落，施工区域主要通道应设置安全警示标志，设置安全绳，并安排专人看护 3、必须做到工完料清，建筑垃圾及时拖运到集中地点堆放并覆盖，施工完成后外运出小区处置 4、此清单中已包含了有些部位不须使用吊机的脚手架费用 | m2 | 5.5
本页小计
【清单大师计价软件江苏版V9.52】
分部分项工程和单价措施项目清单与计价表
工程名称：陈桥佳苑外墙面砖脱落空鼓维修工程 |  |  |  |  | 标段： | 第91页 共154页
序号 | 项目编码 | 项目名称 | 项目特征描述 | 计量 单位 | 工程量 | 金额（元）
[6 empty] | 综合单价 | 合价 | 其中
暂估价
230 | 011605002040 | 立面块料拆除 | 1、外墙面砖拆除，对有空鼓、裂缝处的原砂浆括糙层进行铲除(为防止在拆除过程中影响到附近面砖，在拆除区域外周用切割机切缝，以使须拆除粉刷层与不须拆除的粉刷层分割开） 2、施工时应避免拆除垃圾自由坠落，施工区域主要通道应设置安全警示标志，设置安全绳，并安排专人看护 3、必须做到工完料清，建筑垃圾及时拖运到集中地点堆放并覆盖，施工完成后外运出小区处置 4、此清单中已包含了有些部位不须使用吊机的脚手架费用 | m2 | 5
231 | 011201001050 | 墙面一般抹灰 | 1、墙面基层清理、洒水湿润，满刷界面剂，1：2水泥砂浆分层粉刷，粉刷面与原面砖面相平（粉刷完成后应及时进行洒水养护），对粉刷层厚度较厚或遇梁柱与砌体接头处应满挂钢丝网 2、粉刷完成后根椐面砖规格分出面砖分格缝，并与附近面砖缝拉通做到横平竖直 3、此清单中已包含了有些部位不须使用吊机的脚手架费用 | m2 | 10.5
232 | 011406001099 | 抹灰面油漆 | 1、防水腻子2厚，2道外墙乳胶漆罩面（颜色调至与面砖相同），面砖缝内乳胶漆填充颜色同水泥填缝颜色 | m2 | 10.5
本页小计
【清单大师计价软件江苏版V9.52】
分部分项工程和单价措施项目清单与计价表
工程名称：陈桥佳苑外墙面砖脱落空鼓维修工程 |  |  |  |  | 标段： | 第92页 共154页
序号 | 项目编码 | 项目名称 | 项目特征描述 | 计量 单位 | 工程量 | 金额（元）
[6 empty] | 综合单价 | 合价 | 其中
暂估价
233 | 011406001100 | 吊机 | 1、带站笼吊机吨位根椐现场实际情况选用，报价时综合考虑 2、吊机使用时间含拆除、粉刷、涂料施工等吊机进场后的所有工作时间，如有窝工或等待时间，由投标人自行考虑在单价中 3、吊机进退场费包含在单价中 | 项 | 1
分部小计
12幢东立面
234 | 011604002044 | 立面抹灰层拆除 | 1、外墙面砖已剥落，对空鼓、裂缝处的原砂浆括糙层进行铲除(为防止在拆除过程中影响到附近面砖，在拆除区域外周用切割机切缝，以使须拆除粉刷层与不须拆除的粉刷层分割开） 2、施工时应避免拆除垃圾自由坠落，施工区域主要通道应设置安全警示标志，设置安全绳，并安排专人看护 3、必须做到工完料清，建筑垃圾及时拖运到集中地点堆放并覆盖，施工完成后外运出小区处置 4、此清单中已包含了有些部位不须使用吊机的脚手架费用 | m2 | 0.7
本页小计
【清单大师计价软件江苏版V9.52】
分部分项工程和单价措施项目清单与计价表
工程名称：陈桥佳苑外墙面砖脱落空鼓维修工程 |  |  |  |  | 标段： | 第93页 共154页
序号 | 项目编码 | 项目名称 | 项目特征描述 | 计量 单位 | 工程量 | 金额（元）
[6 empty] | 综合单价 | 合价 | 其中
暂估价
235 | 011605002041 | 立面块料拆除 | 1、外墙面砖拆除，对有空鼓、裂缝处的原砂浆括糙层进行铲除(为防止在拆除过程中影响到附近面砖，在拆除区域外周用切割机切缝，以使须拆除粉刷层与不须拆除的粉刷层分割开） 2、施工时应避免拆除垃圾自由坠落，施工区域主要通道应设置安全警示标志，设置安全绳，并安排专人看护 3、必须做到工完料清，建筑垃圾及时拖运到集中地点堆放并覆盖，施工完成后外运出小区处置 4、此清单中已包含了有些部位不须使用吊机的脚手架费用 | m2 | 10
236 | 011201001051 | 墙面一般抹灰 | 1、墙面基层清理、洒水湿润，满刷界面剂，1：2水泥砂浆分层粉刷，粉刷面与原面砖面相平（粉刷完成后应及时进行洒水养护），对粉刷层厚度较厚或遇梁柱与砌体接头处应满挂钢丝网 2、粉刷完成后根椐面砖规格分出面砖分格缝，并与附近面砖缝拉通做到横平竖直 3、此清单中已包含了有些部位不须使用吊机的脚手架费用 | m2 | 10.7
237 | 011406001101 | 抹灰面油漆 | 1、防水腻子2厚，2道外墙乳胶漆罩面（颜色调至与面砖相同），面砖缝内乳胶漆填充颜色同水泥填缝颜色 | m2 | 10.7
本页小计
【清单大师计价软件江苏版V9.52】
分部分项工程和单价措施项目清单与计价表
工程名称：陈桥佳苑外墙面砖脱落空鼓维修工程 |  |  |  |  | 标段： | 第94页 共154页
序号 | 项目编码 | 项目名称 | 项目特征描述 | 计量 单位 | 工程量 | 金额（元）
[6 empty] | 综合单价 | 合价 | 其中
暂估价
238 | 011406001102 | 吊机 | 1、带站笼吊机吨位根椐现场实际情况选用，报价时综合考虑 2、吊机使用时间含拆除、粉刷、涂料施工等吊机进场后的所有工作时间，如有窝工或等待时间，由投标人自行考虑在单价中 3、吊机进退场费包含在单价中 | 项 | 1
分部小计
12幢西立面
239 | 011604002045 | 立面抹灰层拆除 | 1、外墙面砖已剥落，对空鼓、裂缝处的原砂浆括糙层进行铲除(为防止在拆除过程中影响到附近面砖，在拆除区域外周用切割机切缝，以使须拆除粉刷层与不须拆除的粉刷层分割开） 2、施工时应避免拆除垃圾自由坠落，施工区域主要通道应设置安全警示标志，设置安全绳，并安排专人看护 3、必须做到工完料清，建筑垃圾及时拖运到集中地点堆放并覆盖，施工完成后外运出小区处置 4、此清单中已包含了有些部位不须使用吊机的脚手架费用 | m2 | 7.1
本页小计
【清单大师计价软件江苏版V9.52】
分部分项工程和单价措施项目清单与计价表
工程名称：陈桥佳苑外墙面砖脱落空鼓维修工程 |  |  |  |  | 标段： | 第95页 共154页
序号 | 项目编码 | 项目名称 | 项目特征描述 | 计量 单位 | 工程量 | 金额（元）
[6 empty] | 综合单价 | 合价 | 其中
暂估价
240 | 011605002042 | 立面块料拆除 | 1、外墙面砖拆除，对有空鼓、裂缝处的原砂浆括糙层进行铲除(为防止在拆除过程中影响到附近面砖，在拆除区域外周用切割机切缝，以使须拆除粉刷层与不须拆除的粉刷层分割开） 2、施工时应避免拆除垃圾自由坠落，施工区域主要通道应设置安全警示标志，设置安全绳，并安排专人看护 3、必须做到工完料清，建筑垃圾及时拖运到集中地点堆放并覆盖，施工完成后外运出小区处置 4、此清单中已包含了有些部位不须使用吊机的脚手架费用 | m2 | 15.5
241 | 011201001052 | 墙面一般抹灰 | 1、墙面基层清理、洒水湿润，满刷界面剂，1：2水泥砂浆分层粉刷，粉刷面与原面砖面相平（粉刷完成后应及时进行洒水养护），对粉刷层厚度较厚或遇梁柱与砌体接头处应满挂钢丝网 2、粉刷完成后根椐面砖规格分出面砖分格缝，并与附近面砖缝拉通做到横平竖直 3、此清单中已包含了有些部位不须使用吊机的脚手架费用 | m2 | 22.6
242 | 011406001103 | 抹灰面油漆 | 1、防水腻子2厚，2道外墙乳胶漆罩面（颜色调至与面砖相同），面砖缝内乳胶漆填充颜色同水泥填缝颜色 | m2 | 22.6
本页小计
【清单大师计价软件江苏版V9.52】
分部分项工程和单价措施项目清单与计价表
工程名称：陈桥佳苑外墙面砖脱落空鼓维修工程 |  |  |  |  | 标段： | 第96页 共154页
序号 | 项目编码 | 项目名称 | 项目特征描述 | 计量 单位 | 工程量 | 金额（元）
[6 empty] | 综合单价 | 合价 | 其中
暂估价
243 | 011406001104 | 吊机 | 1、带站笼吊机吨位根椐现场实际情况选用，报价时综合考虑 2、吊机使用时间含拆除、粉刷、涂料施工等吊机进场后的所有工作时间，如有窝工或等待时间，由投标人自行考虑在单价中 3、吊机进退场费包含在单价中 | 项 | 1
分部小计
12幢一单元
244 | 011604002046 | 立面抹灰层拆除 | 1、外墙面砖已剥落，对空鼓、裂缝处的原砂浆括糙层进行铲除(为防止在拆除过程中影响到附近面砖，在拆除区域外周用切割机切缝，以使须拆除粉刷层与不须拆除的粉刷层分割开） 2、施工时应避免拆除垃圾自由坠落，施工区域主要通道应设置安全警示标志，设置安全绳，并安排专人看护 3、必须做到工完料清，建筑垃圾及时拖运到集中地点堆放并覆盖，施工完成后外运出小区处置 4、此清单中已包含了有些部位不须使用吊机的脚手架费用 | m2 | 2
本页小计
【清单大师计价软件江苏版V9.52】
分部分项工程和单价措施项目清单与计价表
工程名称：陈桥佳苑外墙面砖脱落空鼓维修工程 |  |  |  |  | 标段： | 第97页 共154页
序号 | 项目编码 | 项目名称 | 项目特征描述 | 计量 单位 | 工程量 | 金额（元）
[6 empty] | 综合单价 | 合价 | 其中
暂估价
245 | 011605002043 | 立面块料拆除 | 1、外墙面砖拆除，对有空鼓、裂缝处的原砂浆括糙层进行铲除(为防止在拆除过程中影响到附近面砖，在拆除区域外周用切割机切缝，以使须拆除粉刷层与不须拆除的粉刷层分割开） 2、施工时应避免拆除垃圾自由坠落，施工区域主要通道应设置安全警示标志，设置安全绳，并安排专人看护 3、必须做到工完料清，建筑垃圾及时拖运到集中地点堆放并覆盖，施工完成后外运出小区处置 4、此清单中已包含了有些部位不须使用吊机的脚手架费用 | m2 | 1
246 | 011201001053 | 墙面一般抹灰 | 1、墙面基层清理、洒水湿润，满刷界面剂，1：2水泥砂浆分层粉刷，粉刷面与原面砖面相平（粉刷完成后应及时进行洒水养护），对粉刷层厚度较厚或遇梁柱与砌体接头处应满挂钢丝网 2、粉刷完成后根椐面砖规格分出面砖分格缝，并与附近面砖缝拉通做到横平竖直 3、此清单中已包含了有些部位不须使用吊机的脚手架费用 | m2 | 3
247 | 011406001105 | 抹灰面油漆 | 1、防水腻子2厚，2道外墙乳胶漆罩面（颜色调至与面砖相同），面砖缝内乳胶漆填充颜色同水泥填缝颜色 | m2 | 3
本页小计
【清单大师计价软件江苏版V9.52】
分部分项工程和单价措施项目清单与计价表
工程名称：陈桥佳苑外墙面砖脱落空鼓维修工程 |  |  |  |  | 标段： | 第98页 共154页
序号 | 项目编码 | 项目名称 | 项目特征描述 | 计量 单位 | 工程量 | 金额（元）
[6 empty] | 综合单价 | 合价 | 其中
暂估价
248 | 011406001106 | 吊机 | 1、带站笼吊机吨位根椐现场实际情况选用，报价时综合考虑 2、吊机使用时间含拆除、粉刷、涂料施工等吊机进场后的所有工作时间，如有窝工或等待时间，由投标人自行考虑在单价中 3、吊机进退场费包含在单价中 | 项 | 1
分部小计
12幢二单元
249 | 011604002047 | 立面抹灰层拆除 | 1、外墙面砖已剥落，对空鼓、裂缝处的原砂浆括糙层进行铲除(为防止在拆除过程中影响到附近面砖，在拆除区域外周用切割机切缝，以使须拆除粉刷层与不须拆除的粉刷层分割开） 2、施工时应避免拆除垃圾自由坠落，施工区域主要通道应设置安全警示标志，设置安全绳，并安排专人看护 3、必须做到工完料清，建筑垃圾及时拖运到集中地点堆放并覆盖，施工完成后外运出小区处置 4、此清单中已包含了有些部位不须使用吊机的脚手架费用 | m2 | 2.7
本页小计
【清单大师计价软件江苏版V9.52】
分部分项工程和单价措施项目清单与计价表
工程名称：陈桥佳苑外墙面砖脱落空鼓维修工程 |  |  |  |  | 标段： | 第99页 共154页
序号 | 项目编码 | 项目名称 | 项目特征描述 | 计量 单位 | 工程量 | 金额（元）
[6 empty] | 综合单价 | 合价 | 其中
暂估价
250 | 011605002044 | 立面块料拆除 | 1、外墙面砖拆除，对有空鼓、裂缝处的原砂浆括糙层进行铲除(为防止在拆除过程中影响到附近面砖，在拆除区域外周用切割机切缝，以使须拆除粉刷层与不须拆除的粉刷层分割开） 2、施工时应避免拆除垃圾自由坠落，施工区域主要通道应设置安全警示标志，设置安全绳，并安排专人看护 3、必须做到工完料清，建筑垃圾及时拖运到集中地点堆放并覆盖，施工完成后外运出小区处置 4、此清单中已包含了有些部位不须使用吊机的脚手架费用 | m2 | 8
251 | 011201001054 | 墙面一般抹灰 | 1、墙面基层清理、洒水湿润，满刷界面剂，1：2水泥砂浆分层粉刷，粉刷面与原面砖面相平（粉刷完成后应及时进行洒水养护），对粉刷层厚度较厚或遇梁柱与砌体接头处应满挂钢丝网 2、粉刷完成后根椐面砖规格分出面砖分格缝，并与附近面砖缝拉通做到横平竖直 3、此清单中已包含了有些部位不须使用吊机的脚手架费用 | m2 | 10.7
252 | 011406001107 | 抹灰面油漆 | 1、防水腻子2厚，2道外墙乳胶漆罩面（颜色调至与面砖相同），面砖缝内乳胶漆填充颜色同水泥填缝颜色 | m2 | 10.7
本页小计
【清单大师计价软件江苏版V9.52】
分部分项工程和单价措施项目清单与计价表
工程名称：陈桥佳苑外墙面砖脱落空鼓维修工程 |  |  |  |  | 标段： | 第100页 共154页
序号 | 项目编码 | 项目名称 | 项目特征描述 | 计量 单位 | 工程量 | 金额（元）
[6 empty] | 综合单价 | 合价 | 其中
暂估价
253 | 011406001108 | 吊机 | 1、带站笼吊机吨位根椐现场实际情况选用，报价时综合考虑 2、吊机使用时间含拆除、粉刷、涂料施工等吊机进场后的所有工作时间，如有窝工或等待时间，由投标人自行考虑在单价中 3、吊机进退场费包含在单价中 | 项 | 1
分部小计
12幢三单元
254 | 011604002048 | 立面抹灰层拆除 | 1、外墙面砖已剥落，对空鼓、裂缝处的原砂浆括糙层进行铲除(为防止在拆除过程中影响到附近面砖，在拆除区域外周用切割机切缝，以使须拆除粉刷层与不须拆除的粉刷层分割开） 2、施工时应避免拆除垃圾自由坠落，施工区域主要通道应设置安全警示标志，设置安全绳，并安排专人看护 3、必须做到工完料清，建筑垃圾及时拖运到集中地点堆放并覆盖，施工完成后外运出小区处置 4、此清单中已包含了有些部位不须使用吊机的脚手架费用 | m2 | 2
本页小计
【清单大师计价软件江苏版V9.52】
分部分项工程和单价措施项目清单与计价表
工程名称：陈桥佳苑外墙面砖脱落空鼓维修工程 |  |  |  |  | 标段： | 第101页 共154页
序号 | 项目编码 | 项目名称 | 项目特征描述 | 计量 单位 | 工程量 | 金额（元）
[6 empty] | 综合单价 | 合价 | 其中
暂估价
255 | 011605002045 | 立面块料拆除 | 1、外墙面砖拆除，对有空鼓、裂缝处的原砂浆括糙层进行铲除(为防止在拆除过程中影响到附近面砖，在拆除区域外周用切割机切缝，以使须拆除粉刷层与不须拆除的粉刷层分割开） 2、施工时应避免拆除垃圾自由坠落，施工区域主要通道应设置安全警示标志，设置安全绳，并安排专人看护 3、必须做到工完料清，建筑垃圾及时拖运到集中地点堆放并覆盖，施工完成后外运出小区处置 4、此清单中已包含了有些部位不须使用吊机的脚手架费用 | m2 | 7
256 | 011201001055 | 墙面一般抹灰 | 1、墙面基层清理、洒水湿润，满刷界面剂，1：2水泥砂浆分层粉刷，粉刷面与原面砖面相平（粉刷完成后应及时进行洒水养护），对粉刷层厚度较厚或遇梁柱与砌体接头处应满挂钢丝网 2、粉刷完成后根椐面砖规格分出面砖分格缝，并与附近面砖缝拉通做到横平竖直 3、此清单中已包含了有些部位不须使用吊机的脚手架费用 | m2 | 9
257 | 011406001109 | 抹灰面油漆 | 1、防水腻子2厚，2道外墙乳胶漆罩面（颜色调至与面砖相同），面砖缝内乳胶漆填充颜色同水泥填缝颜色 | m2 | 9
本页小计
【清单大师计价软件江苏版V9.52】
分部分项工程和单价措施项目清单与计价表
工程名称：陈桥佳苑外墙面砖脱落空鼓维修工程 |  |  |  |  | 标段： | 第102页 共154页
序号 | 项目编码 | 项目名称 | 项目特征描述 | 计量 单位 | 工程量 | 金额（元）
[6 empty] | 综合单价 | 合价 | 其中
暂估价
258 | 011406001110 | 吊机 | 1、带站笼吊机吨位根椐现场实际情况选用，报价时综合考虑 2、吊机使用时间含拆除、粉刷、涂料施工等吊机进场后的所有工作时间，如有窝工或等待时间，由投标人自行考虑在单价中 3、吊机进退场费包含在单价中 | 项 | 1
分部小计
13幢东立面
259 | 011604002049 | 立面抹灰层拆除 | 1、外墙面砖已剥落，对空鼓、裂缝处的原砂浆括糙层进行铲除(为防止在拆除过程中影响到附近面砖，在拆除区域外周用切割机切缝，以使须拆除粉刷层与不须拆除的粉刷层分割开） 2、施工时应避免拆除垃圾自由坠落，施工区域主要通道应设置安全警示标志，设置安全绳，并安排专人看护 3、必须做到工完料清，建筑垃圾及时拖运到集中地点堆放并覆盖，施工完成后外运出小区处置 4、此清单中已包含了有些部位不须使用吊机的脚手架费用 | m2 | 7
本页小计
【清单大师计价软件江苏版V9.52】
分部分项工程和单价措施项目清单与计价表
工程名称：陈桥佳苑外墙面砖脱落空鼓维修工程 |  |  |  |  | 标段： | 第103页 共154页
序号 | 项目编码 | 项目名称 | 项目特征描述 | 计量 单位 | 工程量 | 金额（元）
[6 empty] | 综合单价 | 合价 | 其中
暂估价
260 | 011201001056 | 墙面一般抹灰 | 1、墙面基层清理、洒水湿润，满刷界面剂，1：2水泥砂浆分层粉刷，粉刷面与原面砖面相平（粉刷完成后应及时进行洒水养护），对粉刷层厚度较厚或遇梁柱与砌体接头处应满挂钢丝网 2、粉刷完成后根椐面砖规格分出面砖分格缝，并与附近面砖缝拉通做到横平竖直 3、此清单中已包含了有些部位不须使用吊机的脚手架费用 | m2 | 7
261 | 011406001111 | 抹灰面油漆 | 1、防水腻子2厚，2道外墙乳胶漆罩面（颜色调至与面砖相同），面砖缝内乳胶漆填充颜色同水泥填缝颜色 | m2 | 7
262 | 011406001112 | 吊机 | 1、带站笼吊机吨位根椐现场实际情况选用，报价时综合考虑 2、吊机使用时间含拆除、粉刷、涂料施工等吊机进场后的所有工作时间，如有窝工或等待时间，由投标人自行考虑在单价中 3、吊机进退场费包含在单价中 | 项 | 1
分部小计
13幢西立面
本页小计
【清单大师计价软件江苏版V9.52】
分部分项工程和单价措施项目清单与计价表
工程名称：陈桥佳苑外墙面砖脱落空鼓维修工程 |  |  |  |  | 标段： | 第104页 共154页
序号 | 项目编码 | 项目名称 | 项目特征描述 | 计量 单位 | 工程量 | 金额（元）
[6 empty] | 综合单价 | 合价 | 其中
暂估价
263 | 011604002050 | 立面抹灰层拆除 | 1、外墙面砖已剥落，对空鼓、裂缝处的原砂浆括糙层进行铲除(为防止在拆除过程中影响到附近面砖，在拆除区域外周用切割机切缝，以使须拆除粉刷层与不须拆除的粉刷层分割开） 2、施工时应避免拆除垃圾自由坠落，施工区域主要通道应设置安全警示标志，设置安全绳，并安排专人看护 3、必须做到工完料清，建筑垃圾及时拖运到集中地点堆放并覆盖，施工完成后外运出小区处置 4、此清单中已包含了有些部位不须使用吊机的脚手架费用 | m2 | 7
264 | 011605002046 | 立面块料拆除 | 1、外墙面砖拆除，对有空鼓、裂缝处的原砂浆括糙层进行铲除(为防止在拆除过程中影响到附近面砖，在拆除区域外周用切割机切缝，以使须拆除粉刷层与不须拆除的粉刷层分割开） 2、施工时应避免拆除垃圾自由坠落，施工区域主要通道应设置安全警示标志，设置安全绳，并安排专人看护 3、必须做到工完料清，建筑垃圾及时拖运到集中地点堆放并覆盖，施工完成后外运出小区处置 4、此清单中已包含了有些部位不须使用吊机的脚手架费用 | m2 | 10.1
本页小计
【清单大师计价软件江苏版V9.52】
分部分项工程和单价措施项目清单与计价表
工程名称：陈桥佳苑外墙面砖脱落空鼓维修工程 |  |  |  |  | 标段： | 第105页 共154页
序号 | 项目编码 | 项目名称 | 项目特征描述 | 计量 单位 | 工程量 | 金额（元）
[6 empty] | 综合单价 | 合价 | 其中
暂估价
265 | 011201001057 | 墙面一般抹灰 | 1、墙面基层清理、洒水湿润，满刷界面剂，1：2水泥砂浆分层粉刷，粉刷面与原面砖面相平（粉刷完成后应及时进行洒水养护），对粉刷层厚度较厚或遇梁柱与砌体接头处应满挂钢丝网 2、粉刷完成后根椐面砖规格分出面砖分格缝，并与附近面砖缝拉通做到横平竖直 3、此清单中已包含了有些部位不须使用吊机的脚手架费用 | m2 | 17.1
266 | 011406001113 | 抹灰面油漆 | 1、防水腻子2厚，2道外墙乳胶漆罩面（颜色调至与面砖相同），面砖缝内乳胶漆填充颜色同水泥填缝颜色 | m2 | 17.1
267 | 011406001114 | 吊机 | 1、带站笼吊机吨位根椐现场实际情况选用，报价时综合考虑 2、吊机使用时间含拆除、粉刷、涂料施工等吊机进场后的所有工作时间，如有窝工或等待时间，由投标人自行考虑在单价中 3、吊机进退场费包含在单价中 | 项 | 1
分部小计
13幢一单元
本页小计
【清单大师计价软件江苏版V9.52】
分部分项工程和单价措施项目清单与计价表
工程名称：陈桥佳苑外墙面砖脱落空鼓维修工程 |  |  |  |  | 标段： | 第106页 共154页
序号 | 项目编码 | 项目名称 | 项目特征描述 | 计量 单位 | 工程量 | 金额（元）
[6 empty] | 综合单价 | 合价 | 其中
暂估价
268 | 011605002047 | 立面块料拆除 | 1、外墙面砖拆除，对有空鼓、裂缝处的原砂浆括糙层进行铲除(为防止在拆除过程中影响到附近面砖，在拆除区域外周用切割机切缝，以使须拆除粉刷层与不须拆除的粉刷层分割开） 2、施工时应避免拆除垃圾自由坠落，施工区域主要通道应设置安全警示标志，设置安全绳，并安排专人看护 3、必须做到工完料清，建筑垃圾及时拖运到集中地点堆放并覆盖，施工完成后外运出小区处置 4、此清单中已包含了有些部位不须使用吊机的脚手架费用 | m2 | 5
269 | 011201001058 | 墙面一般抹灰 | 1、墙面基层清理、洒水湿润，满刷界面剂，1：2水泥砂浆分层粉刷，粉刷面与原面砖面相平（粉刷完成后应及时进行洒水养护），对粉刷层厚度较厚或遇梁柱与砌体接头处应满挂钢丝网 2、粉刷完成后根椐面砖规格分出面砖分格缝，并与附近面砖缝拉通做到横平竖直 3、此清单中已包含了有些部位不须使用吊机的脚手架费用 | m2 | 5
270 | 011406001115 | 抹灰面油漆 | 1、防水腻子2厚，2道外墙乳胶漆罩面（颜色调至与面砖相同），面砖缝内乳胶漆填充颜色同水泥填缝颜色 | m2 | 5
本页小计
【清单大师计价软件江苏版V9.52】
分部分项工程和单价措施项目清单与计价表
工程名称：陈桥佳苑外墙面砖脱落空鼓维修工程 |  |  |  |  | 标段： | 第107页 共154页
序号 | 项目编码 | 项目名称 | 项目特征描述 | 计量 单位 | 工程量 | 金额（元）
[6 empty] | 综合单价 | 合价 | 其中
暂估价
271 | 011406001116 | 吊机 | 1、带站笼吊机吨位根椐现场实际情况选用，报价时综合考虑 2、吊机使用时间含拆除、粉刷、涂料施工等吊机进场后的所有工作时间，如有窝工或等待时间，由投标人自行考虑在单价中 3、吊机进退场费包含在单价中 | 项 | 1
分部小计
13幢二单元
272 | 011605002048 | 立面块料拆除 | 1、外墙面砖拆除，对有空鼓、裂缝处的原砂浆括糙层进行铲除(为防止在拆除过程中影响到附近面砖，在拆除区域外周用切割机切缝，以使须拆除粉刷层与不须拆除的粉刷层分割开） 2、施工时应避免拆除垃圾自由坠落，施工区域主要通道应设置安全警示标志，设置安全绳，并安排专人看护 3、必须做到工完料清，建筑垃圾及时拖运到集中地点堆放并覆盖，施工完成后外运出小区处置 4、此清单中已包含了有些部位不须使用吊机的脚手架费用 | m2 | 4
本页小计
【清单大师计价软件江苏版V9.52】
分部分项工程和单价措施项目清单与计价表
工程名称：陈桥佳苑外墙面砖脱落空鼓维修工程 |  |  |  |  | 标段： | 第108页 共154页
序号 | 项目编码 | 项目名称 | 项目特征描述 | 计量 单位 | 工程量 | 金额（元）
[6 empty] | 综合单价 | 合价 | 其中
暂估价
273 | 011201001059 | 墙面一般抹灰 | 1、墙面基层清理、洒水湿润，满刷界面剂，1：2水泥砂浆分层粉刷，粉刷面与原面砖面相平（粉刷完成后应及时进行洒水养护），对粉刷层厚度较厚或遇梁柱与砌体接头处应满挂钢丝网 2、粉刷完成后根椐面砖规格分出面砖分格缝，并与附近面砖缝拉通做到横平竖直 3、此清单中已包含了有些部位不须使用吊机的脚手架费用 | m2 | 4
274 | 011406001117 | 抹灰面油漆 | 1、防水腻子2厚，2道外墙乳胶漆罩面（颜色调至与面砖相同），面砖缝内乳胶漆填充颜色同水泥填缝颜色 | m2 | 4
275 | 011406001118 | 吊机 | 1、带站笼吊机吨位根椐现场实际情况选用，报价时综合考虑 2、吊机使用时间含拆除、粉刷、涂料施工等吊机进场后的所有工作时间，如有窝工或等待时间，由投标人自行考虑在单价中 3、吊机进退场费包含在单价中 | 项 | 1
分部小计
14幢东面
本页小计
【清单大师计价软件江苏版V9.52】
分部分项工程和单价措施项目清单与计价表
工程名称：陈桥佳苑外墙面砖脱落空鼓维修工程 |  |  |  |  | 标段： | 第109页 共154页
序号 | 项目编码 | 项目名称 | 项目特征描述 | 计量 单位 | 工程量 | 金额（元）
[6 empty] | 综合单价 | 合价 | 其中
暂估价
276 | 011604002051 | 立面抹灰层拆除 | 1、外墙面砖已剥落，对空鼓、裂缝处的原砂浆括糙层进行铲除(为防止在拆除过程中影响到附近面砖，在拆除区域外周用切割机切缝，以使须拆除粉刷层与不须拆除的粉刷层分割开） 2、施工时应避免拆除垃圾自由坠落，施工区域主要通道应设置安全警示标志，设置安全绳，并安排专人看护 3、必须做到工完料清，建筑垃圾及时拖运到集中地点堆放并覆盖，施工完成后外运出小区处置 4、此清单中已包含了有些部位不须使用吊机的脚手架费用 | m2 | 3.6
277 | 011605002049 | 立面块料拆除 | 1、外墙面砖拆除，对有空鼓、裂缝处的原砂浆括糙层进行铲除(为防止在拆除过程中影响到附近面砖，在拆除区域外周用切割机切缝，以使须拆除粉刷层与不须拆除的粉刷层分割开） 2、施工时应避免拆除垃圾自由坠落，施工区域主要通道应设置安全警示标志，设置安全绳，并安排专人看护 3、必须做到工完料清，建筑垃圾及时拖运到集中地点堆放并覆盖，施工完成后外运出小区处置 4、此清单中已包含了有些部位不须使用吊机的脚手架费用 | m2 | 11.5
本页小计
【清单大师计价软件江苏版V9.52】
分部分项工程和单价措施项目清单与计价表
工程名称：陈桥佳苑外墙面砖脱落空鼓维修工程 |  |  |  |  | 标段： | 第110页 共154页
序号 | 项目编码 | 项目名称 | 项目特征描述 | 计量 单位 | 工程量 | 金额（元）
[6 empty] | 综合单价 | 合价 | 其中
暂估价
278 | 011201001060 | 墙面一般抹灰 | 1、墙面基层清理、洒水湿润，满刷界面剂，1：2水泥砂浆分层粉刷，粉刷面与原面砖面相平（粉刷完成后应及时进行洒水养护），对粉刷层厚度较厚或遇梁柱与砌体接头处应满挂钢丝网 2、粉刷完成后根椐面砖规格分出面砖分格缝，并与附近面砖缝拉通做到横平竖直 3、此清单中已包含了有些部位不须使用吊机的脚手架费用 | m2 | 15.1
279 | 011406001119 | 抹灰面油漆 | 1、防水腻子2厚，2道外墙乳胶漆罩面（颜色调至与面砖相同），面砖缝内乳胶漆填充颜色同水泥填缝颜色 | m2 | 15.1
280 | 011406001120 | 吊机 | 1、带站笼吊机吨位根椐现场实际情况选用，报价时综合考虑 2、吊机使用时间含拆除、粉刷、涂料施工等吊机进场后的所有工作时间，如有窝工或等待时间，由投标人自行考虑在单价中 3、吊机进退场费包含在单价中 | 项 | 1
分部小计
14幢一单元
本页小计
【清单大师计价软件江苏版V9.52】
分部分项工程和单价措施项目清单与计价表
工程名称：陈桥佳苑外墙面砖脱落空鼓维修工程 |  |  |  |  | 标段： | 第111页 共154页
序号 | 项目编码 | 项目名称 | 项目特征描述 | 计量 单位 | 工程量 | 金额（元）
[6 empty] | 综合单价 | 合价 | 其中
暂估价
281 | 011604002052 | 立面抹灰层拆除 | 1、外墙面砖已剥落，对空鼓、裂缝处的原砂浆括糙层进行铲除(为防止在拆除过程中影响到附近面砖，在拆除区域外周用切割机切缝，以使须拆除粉刷层与不须拆除的粉刷层分割开） 2、施工时应避免拆除垃圾自由坠落，施工区域主要通道应设置安全警示标志，设置安全绳，并安排专人看护 3、必须做到工完料清，建筑垃圾及时拖运到集中地点堆放并覆盖，施工完成后外运出小区处置 4、此清单中已包含了有些部位不须使用吊机的脚手架费用 | m2 | 1.6
282 | 011605002050 | 立面块料拆除 | 1、外墙面砖拆除，对有空鼓、裂缝处的原砂浆括糙层进行铲除(为防止在拆除过程中影响到附近面砖，在拆除区域外周用切割机切缝，以使须拆除粉刷层与不须拆除的粉刷层分割开） 2、施工时应避免拆除垃圾自由坠落，施工区域主要通道应设置安全警示标志，设置安全绳，并安排专人看护 3、必须做到工完料清，建筑垃圾及时拖运到集中地点堆放并覆盖，施工完成后外运出小区处置 4、此清单中已包含了有些部位不须使用吊机的脚手架费用 | m2 | 17
本页小计
【清单大师计价软件江苏版V9.52】
分部分项工程和单价措施项目清单与计价表
工程名称：陈桥佳苑外墙面砖脱落空鼓维修工程 |  |  |  |  | 标段： | 第112页 共154页
序号 | 项目编码 | 项目名称 | 项目特征描述 | 计量 单位 | 工程量 | 金额（元）
[6 empty] | 综合单价 | 合价 | 其中
暂估价
283 | 011201001061 | 墙面一般抹灰 | 1、墙面基层清理、洒水湿润，满刷界面剂，1：2水泥砂浆分层粉刷，粉刷面与原面砖面相平（粉刷完成后应及时进行洒水养护），对粉刷层厚度较厚或遇梁柱与砌体接头处应满挂钢丝网 2、粉刷完成后根椐面砖规格分出面砖分格缝，并与附近面砖缝拉通做到横平竖直 3、此清单中已包含了有些部位不须使用吊机的脚手架费用 | m2 | 18.6
284 | 011406001121 | 抹灰面油漆 | 1、防水腻子2厚，2道外墙乳胶漆罩面（颜色调至与面砖相同），面砖缝内乳胶漆填充颜色同水泥填缝颜色 | m2 | 18.6
285 | 011406001122 | 吊机 | 1、带站笼吊机吨位根椐现场实际情况选用，报价时综合考虑 2、吊机使用时间含拆除、粉刷、涂料施工等吊机进场后的所有工作时间，如有窝工或等待时间，由投标人自行考虑在单价中 3、吊机进退场费包含在单价中 | 项 | 1
分部小计
14幢南二单元
本页小计
【清单大师计价软件江苏版V9.52】
分部分项工程和单价措施项目清单与计价表
工程名称：陈桥佳苑外墙面砖脱落空鼓维修工程 |  |  |  |  | 标段： | 第113页 共154页
序号 | 项目编码 | 项目名称 | 项目特征描述 | 计量 单位 | 工程量 | 金额（元）
[6 empty] | 综合单价 | 合价 | 其中
暂估价
286 | 011604002053 | 立面抹灰层拆除 | 1、外墙面砖已剥落，对空鼓、裂缝处的原砂浆括糙层进行铲除(为防止在拆除过程中影响到附近面砖，在拆除区域外周用切割机切缝，以使须拆除粉刷层与不须拆除的粉刷层分割开） 2、施工时应避免拆除垃圾自由坠落，施工区域主要通道应设置安全警示标志，设置安全绳，并安排专人看护 3、必须做到工完料清，建筑垃圾及时拖运到集中地点堆放并覆盖，施工完成后外运出小区处置 4、此清单中已包含了有些部位不须使用吊机的脚手架费用 | m2 | 1.6
287 | 011605002051 | 立面块料拆除 | 1、外墙面砖拆除，对有空鼓、裂缝处的原砂浆括糙层进行铲除(为防止在拆除过程中影响到附近面砖，在拆除区域外周用切割机切缝，以使须拆除粉刷层与不须拆除的粉刷层分割开） 2、施工时应避免拆除垃圾自由坠落，施工区域主要通道应设置安全警示标志，设置安全绳，并安排专人看护 3、必须做到工完料清，建筑垃圾及时拖运到集中地点堆放并覆盖，施工完成后外运出小区处置 4、此清单中已包含了有些部位不须使用吊机的脚手架费用 | m2 | 7
本页小计
【清单大师计价软件江苏版V9.52】
分部分项工程和单价措施项目清单与计价表
工程名称：陈桥佳苑外墙面砖脱落空鼓维修工程 |  |  |  |  | 标段： | 第114页 共154页
序号 | 项目编码 | 项目名称 | 项目特征描述 | 计量 单位 | 工程量 | 金额（元）
[6 empty] | 综合单价 | 合价 | 其中
暂估价
288 | 011201001062 | 墙面一般抹灰 | 1、墙面基层清理、洒水湿润，满刷界面剂，1：2水泥砂浆分层粉刷，粉刷面与原面砖面相平（粉刷完成后应及时进行洒水养护），对粉刷层厚度较厚或遇梁柱与砌体接头处应满挂钢丝网 2、粉刷完成后根椐面砖规格分出面砖分格缝，并与附近面砖缝拉通做到横平竖直 3、此清单中已包含了有些部位不须使用吊机的脚手架费用 | m2 | 8.6
289 | 011406001123 | 抹灰面油漆 | 1、防水腻子2厚，2道外墙乳胶漆罩面（颜色调至与面砖相同），面砖缝内乳胶漆填充颜色同水泥填缝颜色 | m2 | 8.7
290 | 011406001124 | 吊机 | 1、带站笼吊机吨位根椐现场实际情况选用，报价时综合考虑 2、吊机使用时间含拆除、粉刷、涂料施工等吊机进场后的所有工作时间，如有窝工或等待时间，由投标人自行考虑在单价中 3、吊机进退场费包含在单价中 | 项 | 1
分部小计
15幢西立面
本页小计
【清单大师计价软件江苏版V9.52】
分部分项工程和单价措施项目清单与计价表
工程名称：陈桥佳苑外墙面砖脱落空鼓维修工程 |  |  |  |  | 标段： | 第115页 共154页
序号 | 项目编码 | 项目名称 | 项目特征描述 | 计量 单位 | 工程量 | 金额（元）
[6 empty] | 综合单价 | 合价 | 其中
暂估价
291 | 011605002052 | 立面块料拆除 | 1、外墙面砖拆除，对有空鼓、裂缝处的原砂浆括糙层进行铲除(为防止在拆除过程中影响到附近面砖，在拆除区域外周用切割机切缝，以使须拆除粉刷层与不须拆除的粉刷层分割开） 2、施工时应避免拆除垃圾自由坠落，施工区域主要通道应设置安全警示标志，设置安全绳，并安排专人看护 3、必须做到工完料清，建筑垃圾及时拖运到集中地点堆放并覆盖，施工完成后外运出小区处置 4、此清单中已包含了有些部位不须使用吊机的脚手架费用 | m2 | 7.5
292 | 011201001063 | 墙面一般抹灰 | 1、墙面基层清理、洒水湿润，满刷界面剂，1：2水泥砂浆分层粉刷，粉刷面与原面砖面相平（粉刷完成后应及时进行洒水养护），对粉刷层厚度较厚或遇梁柱与砌体接头处应满挂钢丝网 2、粉刷完成后根椐面砖规格分出面砖分格缝，并与附近面砖缝拉通做到横平竖直 3、此清单中已包含了有些部位不须使用吊机的脚手架费用 | m2 | 7.5
293 | 011406001125 | 抹灰面油漆 | 1、防水腻子2厚，2道外墙乳胶漆罩面（颜色调至与面砖相同），面砖缝内乳胶漆填充颜色同水泥填缝颜色 | m2 | 7.5
本页小计
【清单大师计价软件江苏版V9.52】
分部分项工程和单价措施项目清单与计价表
工程名称：陈桥佳苑外墙面砖脱落空鼓维修工程 |  |  |  |  | 标段： | 第116页 共154页
序号 | 项目编码 | 项目名称 | 项目特征描述 | 计量 单位 | 工程量 | 金额（元）
[6 empty] | 综合单价 | 合价 | 其中
暂估价
294 | 011406001126 | 吊机 | 1、带站笼吊机吨位根椐现场实际情况选用，报价时综合考虑 2、吊机使用时间含拆除、粉刷、涂料施工等吊机进场后的所有工作时间，如有窝工或等待时间，由投标人自行考虑在单价中 3、吊机进退场费包含在单价中 | 项 | 1
分部小计
15幢三单元
295 | 011604002054 | 立面抹灰层拆除 | 1、外墙面砖已剥落，对空鼓、裂缝处的原砂浆括糙层进行铲除(为防止在拆除过程中影响到附近面砖，在拆除区域外周用切割机切缝，以使须拆除粉刷层与不须拆除的粉刷层分割开） 2、施工时应避免拆除垃圾自由坠落，施工区域主要通道应设置安全警示标志，设置安全绳，并安排专人看护 3、必须做到工完料清，建筑垃圾及时拖运到集中地点堆放并覆盖，施工完成后外运出小区处置 4、此清单中已包含了有些部位不须使用吊机的脚手架费用 | m2 | 0.8
本页小计
【清单大师计价软件江苏版V9.52】
分部分项工程和单价措施项目清单与计价表
工程名称：陈桥佳苑外墙面砖脱落空鼓维修工程 |  |  |  |  | 标段： | 第117页 共154页
序号 | 项目编码 | 项目名称 | 项目特征描述 | 计量 单位 | 工程量 | 金额（元）
[6 empty] | 综合单价 | 合价 | 其中
暂估价
296 | 011605002053 | 立面块料拆除 | 1、外墙面砖拆除，对有空鼓、裂缝处的原砂浆括糙层进行铲除(为防止在拆除过程中影响到附近面砖，在拆除区域外周用切割机切缝，以使须拆除粉刷层与不须拆除的粉刷层分割开） 2、施工时应避免拆除垃圾自由坠落，施工区域主要通道应设置安全警示标志，设置安全绳，并安排专人看护 3、必须做到工完料清，建筑垃圾及时拖运到集中地点堆放并覆盖，施工完成后外运出小区处置 4、此清单中已包含了有些部位不须使用吊机的脚手架费用 | m2 | 2
297 | 011201001064 | 墙面一般抹灰 | 1、墙面基层清理、洒水湿润，满刷界面剂，1：2水泥砂浆分层粉刷，粉刷面与原面砖面相平（粉刷完成后应及时进行洒水养护），对粉刷层厚度较厚或遇梁柱与砌体接头处应满挂钢丝网 2、粉刷完成后根椐面砖规格分出面砖分格缝，并与附近面砖缝拉通做到横平竖直 3、此清单中已包含了有些部位不须使用吊机的脚手架费用 | m2 | 2.8
298 | 011406001127 | 抹灰面油漆 | 1、防水腻子2厚，2道外墙乳胶漆罩面（颜色调至与面砖相同），面砖缝内乳胶漆填充颜色同水泥填缝颜色 | m2 | 2.8
本页小计
【清单大师计价软件江苏版V9.52】
分部分项工程和单价措施项目清单与计价表
工程名称：陈桥佳苑外墙面砖脱落空鼓维修工程 |  |  |  |  | 标段： | 第118页 共154页
序号 | 项目编码 | 项目名称 | 项目特征描述 | 计量 单位 | 工程量 | 金额（元）
[6 empty] | 综合单价 | 合价 | 其中
暂估价
299 | 011406001128 | 吊机 | 1、带站笼吊机吨位根椐现场实际情况选用，报价时综合考虑 2、吊机使用时间含拆除、粉刷、涂料施工等吊机进场后的所有工作时间，如有窝工或等待时间，由投标人自行考虑在单价中 3、吊机进退场费包含在单价中 | 项 | 1
分部小计
15幢四单元
300 | 011604002055 | 立面抹灰层拆除 | 1、外墙面砖已剥落，对空鼓、裂缝处的原砂浆括糙层进行铲除(为防止在拆除过程中影响到附近面砖，在拆除区域外周用切割机切缝，以使须拆除粉刷层与不须拆除的粉刷层分割开） 2、施工时应避免拆除垃圾自由坠落，施工区域主要通道应设置安全警示标志，设置安全绳，并安排专人看护 3、必须做到工完料清，建筑垃圾及时拖运到集中地点堆放并覆盖，施工完成后外运出小区处置 4、此清单中已包含了有些部位不须使用吊机的脚手架费用 | m2 | 0.8
本页小计
【清单大师计价软件江苏版V9.52】
分部分项工程和单价措施项目清单与计价表
工程名称：陈桥佳苑外墙面砖脱落空鼓维修工程 |  |  |  |  | 标段： | 第119页 共154页
序号 | 项目编码 | 项目名称 | 项目特征描述 | 计量 单位 | 工程量 | 金额（元）
[6 empty] | 综合单价 | 合价 | 其中
暂估价
301 | 011605002054 | 立面块料拆除 | 1、外墙面砖拆除，对有空鼓、裂缝处的原砂浆括糙层进行铲除(为防止在拆除过程中影响到附近面砖，在拆除区域外周用切割机切缝，以使须拆除粉刷层与不须拆除的粉刷层分割开） 2、施工时应避免拆除垃圾自由坠落，施工区域主要通道应设置安全警示标志，设置安全绳，并安排专人看护 3、必须做到工完料清，建筑垃圾及时拖运到集中地点堆放并覆盖，施工完成后外运出小区处置 4、此清单中已包含了有些部位不须使用吊机的脚手架费用 | m2 | 2
302 | 011201001065 | 墙面一般抹灰 | 1、墙面基层清理、洒水湿润，满刷界面剂，1：2水泥砂浆分层粉刷，粉刷面与原面砖面相平（粉刷完成后应及时进行洒水养护），对粉刷层厚度较厚或遇梁柱与砌体接头处应满挂钢丝网 2、粉刷完成后根椐面砖规格分出面砖分格缝，并与附近面砖缝拉通做到横平竖直 3、此清单中已包含了有些部位不须使用吊机的脚手架费用 | m2 | 2.8
303 | 011406001129 | 抹灰面油漆 | 1、防水腻子2厚，2道外墙乳胶漆罩面（颜色调至与面砖相同），面砖缝内乳胶漆填充颜色同水泥填缝颜色 | m2 | 2.8
本页小计
【清单大师计价软件江苏版V9.52】
分部分项工程和单价措施项目清单与计价表
工程名称：陈桥佳苑外墙面砖脱落空鼓维修工程 |  |  |  |  | 标段： | 第120页 共154页
序号 | 项目编码 | 项目名称 | 项目特征描述 | 计量 单位 | 工程量 | 金额（元）
[6 empty] | 综合单价 | 合价 | 其中
暂估价
304 | 011406001130 | 吊机 | 1、带站笼吊机吨位根椐现场实际情况选用，报价时综合考虑 2、吊机使用时间含拆除、粉刷、涂料施工等吊机进场后的所有工作时间，如有窝工或等待时间，由投标人自行考虑在单价中 3、吊机进退场费包含在单价中 | 项 | 1
分部小计
16幢西立面
305 | 011604002056 | 立面抹灰层拆除 | 1、外墙面砖已剥落，对空鼓、裂缝处的原砂浆括糙层进行铲除(为防止在拆除过程中影响到附近面砖，在拆除区域外周用切割机切缝，以使须拆除粉刷层与不须拆除的粉刷层分割开） 2、施工时应避免拆除垃圾自由坠落，施工区域主要通道应设置安全警示标志，设置安全绳，并安排专人看护 3、必须做到工完料清，建筑垃圾及时拖运到集中地点堆放并覆盖，施工完成后外运出小区处置 4、此清单中已包含了有些部位不须使用吊机的脚手架费用 | m2 | 3
本页小计
【清单大师计价软件江苏版V9.52】
分部分项工程和单价措施项目清单与计价表
工程名称：陈桥佳苑外墙面砖脱落空鼓维修工程 |  |  |  |  | 标段： | 第121页 共154页
序号 | 项目编码 | 项目名称 | 项目特征描述 | 计量 单位 | 工程量 | 金额（元）
[6 empty] | 综合单价 | 合价 | 其中
暂估价
306 | 011605002055 | 立面块料拆除 | 1、外墙面砖拆除，对有空鼓、裂缝处的原砂浆括糙层进行铲除(为防止在拆除过程中影响到附近面砖，在拆除区域外周用切割机切缝，以使须拆除粉刷层与不须拆除的粉刷层分割开） 2、施工时应避免拆除垃圾自由坠落，施工区域主要通道应设置安全警示标志，设置安全绳，并安排专人看护 3、必须做到工完料清，建筑垃圾及时拖运到集中地点堆放并覆盖，施工完成后外运出小区处置 4、此清单中已包含了有些部位不须使用吊机的脚手架费用 | m2 | 7.5
307 | 011201001066 | 墙面一般抹灰 | 1、墙面基层清理、洒水湿润，满刷界面剂，1：2水泥砂浆分层粉刷，粉刷面与原面砖面相平（粉刷完成后应及时进行洒水养护），对粉刷层厚度较厚或遇梁柱与砌体接头处应满挂钢丝网 2、粉刷完成后根椐面砖规格分出面砖分格缝，并与附近面砖缝拉通做到横平竖直 3、此清单中已包含了有些部位不须使用吊机的脚手架费用 | m2 | 10.5
308 | 011406001131 | 抹灰面油漆 | 1、防水腻子2厚，2道外墙乳胶漆罩面（颜色调至与面砖相同），面砖缝内乳胶漆填充颜色同水泥填缝颜色 | m2 | 10.5
本页小计
【清单大师计价软件江苏版V9.52】
分部分项工程和单价措施项目清单与计价表
工程名称：陈桥佳苑外墙面砖脱落空鼓维修工程 |  |  |  |  | 标段： | 第122页 共154页
序号 | 项目编码 | 项目名称 | 项目特征描述 | 计量 单位 | 工程量 | 金额（元）
[6 empty] | 综合单价 | 合价 | 其中
暂估价
309 | 011406001132 | 吊机 | 1、带站笼吊机吨位根椐现场实际情况选用，报价时综合考虑 2、吊机使用时间含拆除、粉刷、涂料施工等吊机进场后的所有工作时间，如有窝工或等待时间，由投标人自行考虑在单价中 3、吊机进退场费包含在单价中 | 项 | 1
分部小计
16幢二单元
310 | 011604002057 | 立面抹灰层拆除 | 1、外墙面砖已剥落，对空鼓、裂缝处的原砂浆括糙层进行铲除(为防止在拆除过程中影响到附近面砖，在拆除区域外周用切割机切缝，以使须拆除粉刷层与不须拆除的粉刷层分割开） 2、施工时应避免拆除垃圾自由坠落，施工区域主要通道应设置安全警示标志，设置安全绳，并安排专人看护 3、必须做到工完料清，建筑垃圾及时拖运到集中地点堆放并覆盖，施工完成后外运出小区处置 4、此清单中已包含了有些部位不须使用吊机的脚手架费用 | m2 | 0.7
本页小计
【清单大师计价软件江苏版V9.52】
分部分项工程和单价措施项目清单与计价表
工程名称：陈桥佳苑外墙面砖脱落空鼓维修工程 |  |  |  |  | 标段： | 第123页 共154页
序号 | 项目编码 | 项目名称 | 项目特征描述 | 计量 单位 | 工程量 | 金额（元）
[6 empty] | 综合单价 | 合价 | 其中
暂估价
311 | 011201001067 | 墙面一般抹灰 | 1、墙面基层清理、洒水湿润，满刷界面剂，1：2水泥砂浆分层粉刷，粉刷面与原面砖面相平（粉刷完成后应及时进行洒水养护），对粉刷层厚度较厚或遇梁柱与砌体接头处应满挂钢丝网 2、粉刷完成后根椐面砖规格分出面砖分格缝，并与附近面砖缝拉通做到横平竖直 3、此清单中已包含了有些部位不须使用吊机的脚手架费用 | m2 | 0.7
312 | 011406001133 | 抹灰面油漆 | 1、防水腻子2厚，2道外墙乳胶漆罩面（颜色调至与面砖相同），面砖缝内乳胶漆填充颜色同水泥填缝颜色 | m2 | 0.7
313 | 011406001134 | 吊机 | 1、带站笼吊机吨位根椐现场实际情况选用，报价时综合考虑 2、吊机使用时间含拆除、粉刷、涂料施工等吊机进场后的所有工作时间，如有窝工或等待时间，由投标人自行考虑在单价中 3、吊机进退场费包含在单价中 | 项 | 1
分部小计
16幢三单元
本页小计
【清单大师计价软件江苏版V9.52】
分部分项工程和单价措施项目清单与计价表
工程名称：陈桥佳苑外墙面砖脱落空鼓维修工程 |  |  |  |  | 标段： | 第124页 共154页
序号 | 项目编码 | 项目名称 | 项目特征描述 | 计量 单位 | 工程量 | 金额（元）
[6 empty] | 综合单价 | 合价 | 其中
暂估价
314 | 011604002058 | 立面抹灰层拆除 | 1、外墙面砖已剥落，对空鼓、裂缝处的原砂浆括糙层进行铲除(为防止在拆除过程中影响到附近面砖，在拆除区域外周用切割机切缝，以使须拆除粉刷层与不须拆除的粉刷层分割开） 2、施工时应避免拆除垃圾自由坠落，施工区域主要通道应设置安全警示标志，设置安全绳，并安排专人看护 3、必须做到工完料清，建筑垃圾及时拖运到集中地点堆放并覆盖，施工完成后外运出小区处置 4、此清单中已包含了有些部位不须使用吊机的脚手架费用 | m2 | 1.5
315 | 011605002056 | 立面块料拆除 | 1、外墙面砖拆除，对有空鼓、裂缝处的原砂浆括糙层进行铲除(为防止在拆除过程中影响到附近面砖，在拆除区域外周用切割机切缝，以使须拆除粉刷层与不须拆除的粉刷层分割开） 2、施工时应避免拆除垃圾自由坠落，施工区域主要通道应设置安全警示标志，设置安全绳，并安排专人看护 3、必须做到工完料清，建筑垃圾及时拖运到集中地点堆放并覆盖，施工完成后外运出小区处置 4、此清单中已包含了有些部位不须使用吊机的脚手架费用 | m2 | 2
本页小计
【清单大师计价软件江苏版V9.52】
分部分项工程和单价措施项目清单与计价表
工程名称：陈桥佳苑外墙面砖脱落空鼓维修工程 |  |  |  |  | 标段： | 第125页 共154页
序号 | 项目编码 | 项目名称 | 项目特征描述 | 计量 单位 | 工程量 | 金额（元）
[6 empty] | 综合单价 | 合价 | 其中
暂估价
316 | 011201001068 | 墙面一般抹灰 | 1、墙面基层清理、洒水湿润，满刷界面剂，1：2水泥砂浆分层粉刷，粉刷面与原面砖面相平（粉刷完成后应及时进行洒水养护），对粉刷层厚度较厚或遇梁柱与砌体接头处应满挂钢丝网 2、粉刷完成后根椐面砖规格分出面砖分格缝，并与附近面砖缝拉通做到横平竖直 3、此清单中已包含了有些部位不须使用吊机的脚手架费用 | m2 | 3.5
317 | 011406001135 | 抹灰面油漆 | 1、防水腻子2厚，2道外墙乳胶漆罩面（颜色调至与面砖相同），面砖缝内乳胶漆填充颜色同水泥填缝颜色 | m2 | 3.5
318 | 011406001136 | 吊机 | 1、带站笼吊机吨位根椐现场实际情况选用，报价时综合考虑 2、吊机使用时间含拆除、粉刷、涂料施工等吊机进场后的所有工作时间，如有窝工或等待时间，由投标人自行考虑在单价中 3、吊机进退场费包含在单价中 | 项 | 1
分部小计
17幢西立面
本页小计
【清单大师计价软件江苏版V9.52】
分部分项工程和单价措施项目清单与计价表
工程名称：陈桥佳苑外墙面砖脱落空鼓维修工程 |  |  |  |  | 标段： | 第126页 共154页
序号 | 项目编码 | 项目名称 | 项目特征描述 | 计量 单位 | 工程量 | 金额（元）
[6 empty] | 综合单价 | 合价 | 其中
暂估价
319 | 011604002059 | 立面抹灰层拆除 | 1、外墙面砖已剥落，对空鼓、裂缝处的原砂浆括糙层进行铲除(为防止在拆除过程中影响到附近面砖，在拆除区域外周用切割机切缝，以使须拆除粉刷层与不须拆除的粉刷层分割开） 2、施工时应避免拆除垃圾自由坠落，施工区域主要通道应设置安全警示标志，设置安全绳，并安排专人看护 3、必须做到工完料清，建筑垃圾及时拖运到集中地点堆放并覆盖，施工完成后外运出小区处置 4、此清单中已包含了有些部位不须使用吊机的脚手架费用 | m2 | 0.5
320 | 011605002057 | 立面块料拆除 | 1、外墙面砖拆除，对有空鼓、裂缝处的原砂浆括糙层进行铲除(为防止在拆除过程中影响到附近面砖，在拆除区域外周用切割机切缝，以使须拆除粉刷层与不须拆除的粉刷层分割开） 2、施工时应避免拆除垃圾自由坠落，施工区域主要通道应设置安全警示标志，设置安全绳，并安排专人看护 3、必须做到工完料清，建筑垃圾及时拖运到集中地点堆放并覆盖，施工完成后外运出小区处置 4、此清单中已包含了有些部位不须使用吊机的脚手架费用 | m2 | 7.5
本页小计
【清单大师计价软件江苏版V9.52】
分部分项工程和单价措施项目清单与计价表
工程名称：陈桥佳苑外墙面砖脱落空鼓维修工程 |  |  |  |  | 标段： | 第127页 共154页
序号 | 项目编码 | 项目名称 | 项目特征描述 | 计量 单位 | 工程量 | 金额（元）
[6 empty] | 综合单价 | 合价 | 其中
暂估价
321 | 011201001069 | 墙面一般抹灰 | 1、墙面基层清理、洒水湿润，满刷界面剂，1：2水泥砂浆分层粉刷，粉刷面与原面砖面相平（粉刷完成后应及时进行洒水养护），对粉刷层厚度较厚或遇梁柱与砌体接头处应满挂钢丝网 2、粉刷完成后根椐面砖规格分出面砖分格缝，并与附近面砖缝拉通做到横平竖直 3、此清单中已包含了有些部位不须使用吊机的脚手架费用 | m2 | 8
322 | 011406001137 | 抹灰面油漆 | 1、防水腻子2厚，2道外墙乳胶漆罩面（颜色调至与面砖相同），面砖缝内乳胶漆填充颜色同水泥填缝颜色 | m2 | 8
323 | 011406001138 | 吊机 | 1、带站笼吊机吨位根椐现场实际情况选用，报价时综合考虑 2、吊机使用时间含拆除、粉刷、涂料施工等吊机进场后的所有工作时间，如有窝工或等待时间，由投标人自行考虑在单价中 3、吊机进退场费包含在单价中 | 项 | 1
分部小计
17幢一单元
本页小计
【清单大师计价软件江苏版V9.52】
分部分项工程和单价措施项目清单与计价表
工程名称：陈桥佳苑外墙面砖脱落空鼓维修工程 |  |  |  |  | 标段： | 第128页 共154页
序号 | 项目编码 | 项目名称 | 项目特征描述 | 计量 单位 | 工程量 | 金额（元）
[6 empty] | 综合单价 | 合价 | 其中
暂估价
324 | 011604002060 | 立面抹灰层拆除 | 1、外墙面砖已剥落，对空鼓、裂缝处的原砂浆括糙层进行铲除(为防止在拆除过程中影响到附近面砖，在拆除区域外周用切割机切缝，以使须拆除粉刷层与不须拆除的粉刷层分割开） 2、施工时应避免拆除垃圾自由坠落，施工区域主要通道应设置安全警示标志，设置安全绳，并安排专人看护 3、必须做到工完料清，建筑垃圾及时拖运到集中地点堆放并覆盖，施工完成后外运出小区处置 4、此清单中已包含了有些部位不须使用吊机的脚手架费用 | m2 | 0.1
325 | 011201001070 | 墙面一般抹灰 | 1、墙面基层清理、洒水湿润，满刷界面剂，1：2水泥砂浆分层粉刷，粉刷面与原面砖面相平（粉刷完成后应及时进行洒水养护），对粉刷层厚度较厚或遇梁柱与砌体接头处应满挂钢丝网 2、粉刷完成后根椐面砖规格分出面砖分格缝，并与附近面砖缝拉通做到横平竖直 3、此清单中已包含了有些部位不须使用吊机的脚手架费用 | m2 | 0.1
326 | 011406001139 | 抹灰面油漆 | 1、防水腻子2厚，2道外墙乳胶漆罩面（颜色调至与面砖相同），面砖缝内乳胶漆填充颜色同水泥填缝颜色 | m2 | 0.1
本页小计
【清单大师计价软件江苏版V9.52】
分部分项工程和单价措施项目清单与计价表
工程名称：陈桥佳苑外墙面砖脱落空鼓维修工程 |  |  |  |  | 标段： | 第129页 共154页
序号 | 项目编码 | 项目名称 | 项目特征描述 | 计量 单位 | 工程量 | 金额（元）
[6 empty] | 综合单价 | 合价 | 其中
暂估价
327 | 011406001140 | 吊机 | 1、带站笼吊机吨位根椐现场实际情况选用，报价时综合考虑 2、吊机使用时间含拆除、粉刷、涂料施工等吊机进场后的所有工作时间，如有窝工或等待时间，由投标人自行考虑在单价中 3、吊机进退场费包含在单价中 | 项 | 1
分部小计
17幢三单元
328 | 011604002061 | 立面抹灰层拆除 | 1、外墙面砖已剥落，对空鼓、裂缝处的原砂浆括糙层进行铲除(为防止在拆除过程中影响到附近面砖，在拆除区域外周用切割机切缝，以使须拆除粉刷层与不须拆除的粉刷层分割开） 2、施工时应避免拆除垃圾自由坠落，施工区域主要通道应设置安全警示标志，设置安全绳，并安排专人看护 3、必须做到工完料清，建筑垃圾及时拖运到集中地点堆放并覆盖，施工完成后外运出小区处置 4、此清单中已包含了有些部位不须使用吊机的脚手架费用 | m2 | 0.4
本页小计
【清单大师计价软件江苏版V9.52】
分部分项工程和单价措施项目清单与计价表
工程名称：陈桥佳苑外墙面砖脱落空鼓维修工程 |  |  |  |  | 标段： | 第130页 共154页
序号 | 项目编码 | 项目名称 | 项目特征描述 | 计量 单位 | 工程量 | 金额（元）
[6 empty] | 综合单价 | 合价 | 其中
暂估价
329 | 011201001071 | 墙面一般抹灰 | 1、墙面基层清理、洒水湿润，满刷界面剂，1：2水泥砂浆分层粉刷，粉刷面与原面砖面相平（粉刷完成后应及时进行洒水养护），对粉刷层厚度较厚或遇梁柱与砌体接头处应满挂钢丝网 2、粉刷完成后根椐面砖规格分出面砖分格缝，并与附近面砖缝拉通做到横平竖直 3、此清单中已包含了有些部位不须使用吊机的脚手架费用 | m2 | 0.4
330 | 011406001141 | 抹灰面油漆 | 1、防水腻子2厚，2道外墙乳胶漆罩面（颜色调至与面砖相同），面砖缝内乳胶漆填充颜色同水泥填缝颜色 | m2 | 0.4
331 | 011406001142 | 吊机 | 1、带站笼吊机吨位根椐现场实际情况选用，报价时综合考虑 2、吊机使用时间含拆除、粉刷、涂料施工等吊机进场后的所有工作时间，如有窝工或等待时间，由投标人自行考虑在单价中 3、吊机进退场费包含在单价中 | 项 | 1
分部小计
18幢东立面
本页小计
【清单大师计价软件江苏版V9.52】
分部分项工程和单价措施项目清单与计价表
工程名称：陈桥佳苑外墙面砖脱落空鼓维修工程 |  |  |  |  | 标段： | 第131页 共154页
序号 | 项目编码 | 项目名称 | 项目特征描述 | 计量 单位 | 工程量 | 金额（元）
[6 empty] | 综合单价 | 合价 | 其中
暂估价
332 | 011604002062 | 立面抹灰层拆除 | 1、外墙面砖已剥落，对空鼓、裂缝处的原砂浆括糙层进行铲除(为防止在拆除过程中影响到附近面砖，在拆除区域外周用切割机切缝，以使须拆除粉刷层与不须拆除的粉刷层分割开） 2、施工时应避免拆除垃圾自由坠落，施工区域主要通道应设置安全警示标志，设置安全绳，并安排专人看护 3、必须做到工完料清，建筑垃圾及时拖运到集中地点堆放并覆盖，施工完成后外运出小区处置 4、此清单中已包含了有些部位不须使用吊机的脚手架费用 | m2 | 1.5
333 | 011201001072 | 墙面一般抹灰 | 1、墙面基层清理、洒水湿润，满刷界面剂，1：2水泥砂浆分层粉刷，粉刷面与原面砖面相平（粉刷完成后应及时进行洒水养护），对粉刷层厚度较厚或遇梁柱与砌体接头处应满挂钢丝网 2、粉刷完成后根椐面砖规格分出面砖分格缝，并与附近面砖缝拉通做到横平竖直 3、此清单中已包含了有些部位不须使用吊机的脚手架费用 | m2 | 1.5
334 | 011406001143 | 抹灰面油漆 | 1、防水腻子2厚，2道外墙乳胶漆罩面（颜色调至与面砖相同），面砖缝内乳胶漆填充颜色同水泥填缝颜色 | m2 | 1.5
本页小计
【清单大师计价软件江苏版V9.52】
分部分项工程和单价措施项目清单与计价表
工程名称：陈桥佳苑外墙面砖脱落空鼓维修工程 |  |  |  |  | 标段： | 第132页 共154页
序号 | 项目编码 | 项目名称 | 项目特征描述 | 计量 单位 | 工程量 | 金额（元）
[6 empty] | 综合单价 | 合价 | 其中
暂估价
335 | 011406001144 | 吊机 | 1、带站笼吊机吨位根椐现场实际情况选用，报价时综合考虑 2、吊机使用时间含拆除、粉刷、涂料施工等吊机进场后的所有工作时间，如有窝工或等待时间，由投标人自行考虑在单价中 3、吊机进退场费包含在单价中 | 项 | 1
分部小计
18幢四单元
336 | 011604002063 | 立面抹灰层拆除 | 1、外墙面砖已剥落，对空鼓、裂缝处的原砂浆括糙层进行铲除(为防止在拆除过程中影响到附近面砖，在拆除区域外周用切割机切缝，以使须拆除粉刷层与不须拆除的粉刷层分割开） 2、施工时应避免拆除垃圾自由坠落，施工区域主要通道应设置安全警示标志，设置安全绳，并安排专人看护 3、必须做到工完料清，建筑垃圾及时拖运到集中地点堆放并覆盖，施工完成后外运出小区处置 4、此清单中已包含了有些部位不须使用吊机的脚手架费用 | m2 | 10
本页小计
【清单大师计价软件江苏版V9.52】
分部分项工程和单价措施项目清单与计价表
工程名称：陈桥佳苑外墙面砖脱落空鼓维修工程 |  |  |  |  | 标段： | 第133页 共154页
序号 | 项目编码 | 项目名称 | 项目特征描述 | 计量 单位 | 工程量 | 金额（元）
[6 empty] | 综合单价 | 合价 | 其中
暂估价
337 | 011201001073 | 墙面一般抹灰 | 1、墙面基层清理、洒水湿润，满刷界面剂，1：2水泥砂浆分层粉刷，粉刷面与原面砖面相平（粉刷完成后应及时进行洒水养护），对粉刷层厚度较厚或遇梁柱与砌体接头处应满挂钢丝网 2、粉刷完成后根椐面砖规格分出面砖分格缝，并与附近面砖缝拉通做到横平竖直 3、此清单中已包含了有些部位不须使用吊机的脚手架费用 | m2 | 10
338 | 011406001145 | 抹灰面油漆 | 1、防水腻子2厚，2道外墙乳胶漆罩面（颜色调至与面砖相同），面砖缝内乳胶漆填充颜色同水泥填缝颜色 | m2 | 10
339 | 011406001146 | 吊机 | 1、带站笼吊机吨位根椐现场实际情况选用，报价时综合考虑 2、吊机使用时间含拆除、粉刷、涂料施工等吊机进场后的所有工作时间，如有窝工或等待时间，由投标人自行考虑在单价中 3、吊机进退场费包含在单价中 | 项 | 1
分部小计
19幢西立面
本页小计
【清单大师计价软件江苏版V9.52】
分部分项工程和单价措施项目清单与计价表
工程名称：陈桥佳苑外墙面砖脱落空鼓维修工程 |  |  |  |  | 标段： | 第134页 共154页
序号 | 项目编码 | 项目名称 | 项目特征描述 | 计量 单位 | 工程量 | 金额（元）
[6 empty] | 综合单价 | 合价 | 其中
暂估价
340 | 011604002064 | 立面抹灰层拆除 | 1、外墙面砖已剥落，对空鼓、裂缝处的原砂浆括糙层进行铲除(为防止在拆除过程中影响到附近面砖，在拆除区域外周用切割机切缝，以使须拆除粉刷层与不须拆除的粉刷层分割开） 2、施工时应避免拆除垃圾自由坠落，施工区域主要通道应设置安全警示标志，设置安全绳，并安排专人看护 3、必须做到工完料清，建筑垃圾及时拖运到集中地点堆放并覆盖，施工完成后外运出小区处置 4、此清单中已包含了有些部位不须使用吊机的脚手架费用 | m2 | 0.7
341 | 011605002058 | 立面块料拆除 | 1、外墙面砖拆除，对有空鼓、裂缝处的原砂浆括糙层进行铲除(为防止在拆除过程中影响到附近面砖，在拆除区域外周用切割机切缝，以使须拆除粉刷层与不须拆除的粉刷层分割开） 2、施工时应避免拆除垃圾自由坠落，施工区域主要通道应设置安全警示标志，设置安全绳，并安排专人看护 3、必须做到工完料清，建筑垃圾及时拖运到集中地点堆放并覆盖，施工完成后外运出小区处置 4、此清单中已包含了有些部位不须使用吊机的脚手架费用 | m2 | 10.6
本页小计
【清单大师计价软件江苏版V9.52】
分部分项工程和单价措施项目清单与计价表
工程名称：陈桥佳苑外墙面砖脱落空鼓维修工程 |  |  |  |  | 标段： | 第135页 共154页
序号 | 项目编码 | 项目名称 | 项目特征描述 | 计量 单位 | 工程量 | 金额（元）
[6 empty] | 综合单价 | 合价 | 其中
暂估价
342 | 011201001074 | 墙面一般抹灰 | 1、墙面基层清理、洒水湿润，满刷界面剂，1：2水泥砂浆分层粉刷，粉刷面与原面砖面相平（粉刷完成后应及时进行洒水养护），对粉刷层厚度较厚或遇梁柱与砌体接头处应满挂钢丝网 2、粉刷完成后根椐面砖规格分出面砖分格缝，并与附近面砖缝拉通做到横平竖直 3、此清单中已包含了有些部位不须使用吊机的脚手架费用 | m2 | 11.3
343 | 011406001147 | 抹灰面油漆 | 1、防水腻子2厚，2道外墙乳胶漆罩面（颜色调至与面砖相同），面砖缝内乳胶漆填充颜色同水泥填缝颜色 | m2 | 11.3
344 | 011406001148 | 吊机 | 1、带站笼吊机吨位根椐现场实际情况选用，报价时综合考虑 2、吊机使用时间含拆除、粉刷、涂料施工等吊机进场后的所有工作时间，如有窝工或等待时间，由投标人自行考虑在单价中 3、吊机进退场费包含在单价中 | 项 | 1
分部小计
19幢一单元
本页小计
【清单大师计价软件江苏版V9.52】
分部分项工程和单价措施项目清单与计价表
工程名称：陈桥佳苑外墙面砖脱落空鼓维修工程 |  |  |  |  | 标段： | 第136页 共154页
序号 | 项目编码 | 项目名称 | 项目特征描述 | 计量 单位 | 工程量 | 金额（元）
[6 empty] | 综合单价 | 合价 | 其中
暂估价
345 | 011605002059 | 立面块料拆除 | 1、外墙面砖拆除，对有空鼓、裂缝处的原砂浆括糙层进行铲除(为防止在拆除过程中影响到附近面砖，在拆除区域外周用切割机切缝，以使须拆除粉刷层与不须拆除的粉刷层分割开） 2、施工时应避免拆除垃圾自由坠落，施工区域主要通道应设置安全警示标志，设置安全绳，并安排专人看护 3、必须做到工完料清，建筑垃圾及时拖运到集中地点堆放并覆盖，施工完成后外运出小区处置 4、此清单中已包含了有些部位不须使用吊机的脚手架费用 | m2 | 2
346 | 011201001075 | 墙面一般抹灰 | 1、墙面基层清理、洒水湿润，满刷界面剂，1：2水泥砂浆分层粉刷，粉刷面与原面砖面相平（粉刷完成后应及时进行洒水养护），对粉刷层厚度较厚或遇梁柱与砌体接头处应满挂钢丝网 2、粉刷完成后根椐面砖规格分出面砖分格缝，并与附近面砖缝拉通做到横平竖直 3、此清单中已包含了有些部位不须使用吊机的脚手架费用 | m2 | 2
347 | 011406001149 | 抹灰面油漆 | 1、防水腻子2厚，2道外墙乳胶漆罩面（颜色调至与面砖相同），面砖缝内乳胶漆填充颜色同水泥填缝颜色 | m2 | 2
本页小计
【清单大师计价软件江苏版V9.52】
分部分项工程和单价措施项目清单与计价表
工程名称：陈桥佳苑外墙面砖脱落空鼓维修工程 |  |  |  |  | 标段： | 第137页 共154页
序号 | 项目编码 | 项目名称 | 项目特征描述 | 计量 单位 | 工程量 | 金额（元）
[6 empty] | 综合单价 | 合价 | 其中
暂估价
348 | 011406001150 | 吊机 | 1、带站笼吊机吨位根椐现场实际情况选用，报价时综合考虑 2、吊机使用时间含拆除、粉刷、涂料施工等吊机进场后的所有工作时间，如有窝工或等待时间，由投标人自行考虑在单价中 3、吊机进退场费包含在单价中 | 项 | 1
分部小计
19幢三单元
349 | 011605002060 | 立面块料拆除 | 1、外墙面砖拆除，对有空鼓、裂缝处的原砂浆括糙层进行铲除(为防止在拆除过程中影响到附近面砖，在拆除区域外周用切割机切缝，以使须拆除粉刷层与不须拆除的粉刷层分割开） 2、施工时应避免拆除垃圾自由坠落，施工区域主要通道应设置安全警示标志，设置安全绳，并安排专人看护 3、必须做到工完料清，建筑垃圾及时拖运到集中地点堆放并覆盖，施工完成后外运出小区处置 4、此清单中已包含了有些部位不须使用吊机的脚手架费用 | m2 | 3
本页小计
【清单大师计价软件江苏版V9.52】
分部分项工程和单价措施项目清单与计价表
工程名称：陈桥佳苑外墙面砖脱落空鼓维修工程 |  |  |  |  | 标段： | 第138页 共154页
序号 | 项目编码 | 项目名称 | 项目特征描述 | 计量 单位 | 工程量 | 金额（元）
[6 empty] | 综合单价 | 合价 | 其中
暂估价
350 | 011201001076 | 墙面一般抹灰 | 1、墙面基层清理、洒水湿润，满刷界面剂，1：2水泥砂浆分层粉刷，粉刷面与原面砖面相平（粉刷完成后应及时进行洒水养护），对粉刷层厚度较厚或遇梁柱与砌体接头处应满挂钢丝网 2、粉刷完成后根椐面砖规格分出面砖分格缝，并与附近面砖缝拉通做到横平竖直 3、此清单中已包含了有些部位不须使用吊机的脚手架费用 | m2 | 3
351 | 011406001151 | 抹灰面油漆 | 1、防水腻子2厚，2道外墙乳胶漆罩面（颜色调至与面砖相同），面砖缝内乳胶漆填充颜色同水泥填缝颜色 | m2 | 3
352 | 011406001152 | 吊机 | 1、带站笼吊机吨位根椐现场实际情况选用，报价时综合考虑 2、吊机使用时间含拆除、粉刷、涂料施工等吊机进场后的所有工作时间，如有窝工或等待时间，由投标人自行考虑在单价中 3、吊机进退场费包含在单价中 | 项 | 1
分部小计
20幢西立面
本页小计
【清单大师计价软件江苏版V9.52】
分部分项工程和单价措施项目清单与计价表
工程名称：陈桥佳苑外墙面砖脱落空鼓维修工程 |  |  |  |  | 标段： | 第139页 共154页
序号 | 项目编码 | 项目名称 | 项目特征描述 | 计量 单位 | 工程量 | 金额（元）
[6 empty] | 综合单价 | 合价 | 其中
暂估价
353 | 011604002065 | 立面抹灰层拆除 | 1、外墙面砖已剥落，对空鼓、裂缝处的原砂浆括糙层进行铲除(为防止在拆除过程中影响到附近面砖，在拆除区域外周用切割机切缝，以使须拆除粉刷层与不须拆除的粉刷层分割开） 2、施工时应避免拆除垃圾自由坠落，施工区域主要通道应设置安全警示标志，设置安全绳，并安排专人看护 3、必须做到工完料清，建筑垃圾及时拖运到集中地点堆放并覆盖，施工完成后外运出小区处置 4、此清单中已包含了有些部位不须使用吊机的脚手架费用 | m2 | 3.8
354 | 011201001077 | 墙面一般抹灰 | 1、墙面基层清理、洒水湿润，满刷界面剂，1：2水泥砂浆分层粉刷，粉刷面与原面砖面相平（粉刷完成后应及时进行洒水养护），对粉刷层厚度较厚或遇梁柱与砌体接头处应满挂钢丝网 2、粉刷完成后根椐面砖规格分出面砖分格缝，并与附近面砖缝拉通做到横平竖直 3、此清单中已包含了有些部位不须使用吊机的脚手架费用 | m2 | 3.8
355 | 011406001153 | 抹灰面油漆 | 1、防水腻子2厚，2道外墙乳胶漆罩面（颜色调至与面砖相同），面砖缝内乳胶漆填充颜色同水泥填缝颜色 | m2 | 3.8
本页小计
【清单大师计价软件江苏版V9.52】
分部分项工程和单价措施项目清单与计价表
工程名称：陈桥佳苑外墙面砖脱落空鼓维修工程 |  |  |  |  | 标段： | 第140页 共154页
序号 | 项目编码 | 项目名称 | 项目特征描述 | 计量 单位 | 工程量 | 金额（元）
[6 empty] | 综合单价 | 合价 | 其中
暂估价
356 | 011406001154 | 吊机 | 1、带站笼吊机吨位根椐现场实际情况选用，报价时综合考虑 2、吊机使用时间含拆除、粉刷、涂料施工等吊机进场后的所有工作时间，如有窝工或等待时间，由投标人自行考虑在单价中 3、吊机进退场费包含在单价中 | 项 | 1
分部小计
20幢二单元
357 | 011605002061 | 立面块料拆除 | 1、外墙面砖拆除，对有空鼓、裂缝处的原砂浆括糙层进行铲除(为防止在拆除过程中影响到附近面砖，在拆除区域外周用切割机切缝，以使须拆除粉刷层与不须拆除的粉刷层分割开） 2、施工时应避免拆除垃圾自由坠落，施工区域主要通道应设置安全警示标志，设置安全绳，并安排专人看护 3、必须做到工完料清，建筑垃圾及时拖运到集中地点堆放并覆盖，施工完成后外运出小区处置 4、此清单中已包含了有些部位不须使用吊机的脚手架费用 | m2 | 3
本页小计
【清单大师计价软件江苏版V9.52】
分部分项工程和单价措施项目清单与计价表
工程名称：陈桥佳苑外墙面砖脱落空鼓维修工程 |  |  |  |  | 标段： | 第141页 共154页
序号 | 项目编码 | 项目名称 | 项目特征描述 | 计量 单位 | 工程量 | 金额（元）
[6 empty] | 综合单价 | 合价 | 其中
暂估价
358 | 011201001078 | 墙面一般抹灰 | 1、墙面基层清理、洒水湿润，满刷界面剂，1：2水泥砂浆分层粉刷，粉刷面与原面砖面相平（粉刷完成后应及时进行洒水养护），对粉刷层厚度较厚或遇梁柱与砌体接头处应满挂钢丝网 2、粉刷完成后根椐面砖规格分出面砖分格缝，并与附近面砖缝拉通做到横平竖直 3、此清单中已包含了有些部位不须使用吊机的脚手架费用 | m2 | 3
359 | 011406001155 | 抹灰面油漆 | 1、防水腻子2厚，2道外墙乳胶漆罩面（颜色调至与面砖相同），面砖缝内乳胶漆填充颜色同水泥填缝颜色 | m2 | 3
360 | 011406001156 | 吊机 | 1、带站笼吊机吨位根椐现场实际情况选用，报价时综合考虑 2、吊机使用时间含拆除、粉刷、涂料施工等吊机进场后的所有工作时间，如有窝工或等待时间，由投标人自行考虑在单价中 3、吊机进退场费包含在单价中 | 项 | 1
分部小计
20幢三单元
本页小计
【清单大师计价软件江苏版V9.52】
分部分项工程和单价措施项目清单与计价表
工程名称：陈桥佳苑外墙面砖脱落空鼓维修工程 |  |  |  |  | 标段： | 第142页 共154页
序号 | 项目编码 | 项目名称 | 项目特征描述 | 计量 单位 | 工程量 | 金额（元）
[6 empty] | 综合单价 | 合价 | 其中
暂估价
361 | 011605002062 | 立面块料拆除 | 1、外墙面砖拆除，对有空鼓、裂缝处的原砂浆括糙层进行铲除(为防止在拆除过程中影响到附近面砖，在拆除区域外周用切割机切缝，以使须拆除粉刷层与不须拆除的粉刷层分割开） 2、施工时应避免拆除垃圾自由坠落，施工区域主要通道应设置安全警示标志，设置安全绳，并安排专人看护 3、必须做到工完料清，建筑垃圾及时拖运到集中地点堆放并覆盖，施工完成后外运出小区处置 4、此清单中已包含了有些部位不须使用吊机的脚手架费用 | m2 | 4.5
362 | 011201001079 | 墙面一般抹灰 | 1、墙面基层清理、洒水湿润，满刷界面剂，1：2水泥砂浆分层粉刷，粉刷面与原面砖面相平（粉刷完成后应及时进行洒水养护），对粉刷层厚度较厚或遇梁柱与砌体接头处应满挂钢丝网 2、粉刷完成后根椐面砖规格分出面砖分格缝，并与附近面砖缝拉通做到横平竖直 3、此清单中已包含了有些部位不须使用吊机的脚手架费用 | m2 | 4.5
363 | 011406001157 | 抹灰面油漆 | 1、防水腻子2厚，2道外墙乳胶漆罩面（颜色调至与面砖相同），面砖缝内乳胶漆填充颜色同水泥填缝颜色 | m2 | 4.5
本页小计
【清单大师计价软件江苏版V9.52】
分部分项工程和单价措施项目清单与计价表
工程名称：陈桥佳苑外墙面砖脱落空鼓维修工程 |  |  |  |  | 标段： | 第143页 共154页
序号 | 项目编码 | 项目名称 | 项目特征描述 | 计量 单位 | 工程量 | 金额（元）
[6 empty] | 综合单价 | 合价 | 其中
暂估价
364 | 011406001158 | 吊机 | 1、带站笼吊机吨位根椐现场实际情况选用，报价时综合考虑 2、吊机使用时间含拆除、粉刷、涂料施工等吊机进场后的所有工作时间，如有窝工或等待时间，由投标人自行考虑在单价中 3、吊机进退场费包含在单价中 | 项 | 1
分部小计
22幢一单元
365 | 011604002066 | 立面抹灰层拆除 | 1、外墙面砖已剥落，对空鼓、裂缝处的原砂浆括糙层进行铲除(为防止在拆除过程中影响到附近面砖，在拆除区域外周用切割机切缝，以使须拆除粉刷层与不须拆除的粉刷层分割开） 2、施工时应避免拆除垃圾自由坠落，施工区域主要通道应设置安全警示标志，设置安全绳，并安排专人看护 3、必须做到工完料清，建筑垃圾及时拖运到集中地点堆放并覆盖，施工完成后外运出小区处置 4、此清单中已包含了有些部位不须使用吊机的脚手架费用 | m2 | 4.25
本页小计
【清单大师计价软件江苏版V9.52】
分部分项工程和单价措施项目清单与计价表
工程名称：陈桥佳苑外墙面砖脱落空鼓维修工程 |  |  |  |  | 标段： | 第144页 共154页
序号 | 项目编码 | 项目名称 | 项目特征描述 | 计量 单位 | 工程量 | 金额（元）
[6 empty] | 综合单价 | 合价 | 其中
暂估价
366 | 011605002063 | 立面块料拆除 | 1、外墙面砖拆除，对有空鼓、裂缝处的原砂浆括糙层进行铲除(为防止在拆除过程中影响到附近面砖，在拆除区域外周用切割机切缝，以使须拆除粉刷层与不须拆除的粉刷层分割开） 2、施工时应避免拆除垃圾自由坠落，施工区域主要通道应设置安全警示标志，设置安全绳，并安排专人看护 3、必须做到工完料清，建筑垃圾及时拖运到集中地点堆放并覆盖，施工完成后外运出小区处置 4、此清单中已包含了有些部位不须使用吊机的脚手架费用 | m2 | 5
367 | 011201001080 | 墙面一般抹灰 | 1、墙面基层清理、洒水湿润，满刷界面剂，1：2水泥砂浆分层粉刷，粉刷面与原面砖面相平（粉刷完成后应及时进行洒水养护），对粉刷层厚度较厚或遇梁柱与砌体接头处应满挂钢丝网 2、粉刷完成后根椐面砖规格分出面砖分格缝，并与附近面砖缝拉通做到横平竖直 3、此清单中已包含了有些部位不须使用吊机的脚手架费用 | m2 | 9.25
368 | 011406001159 | 抹灰面油漆 | 1、防水腻子2厚，2道外墙乳胶漆罩面（颜色调至与面砖相同），面砖缝内乳胶漆填充颜色同水泥填缝颜色 | m2 | 9.25
本页小计
【清单大师计价软件江苏版V9.52】
分部分项工程和单价措施项目清单与计价表
工程名称：陈桥佳苑外墙面砖脱落空鼓维修工程 |  |  |  |  | 标段： | 第145页 共154页
序号 | 项目编码 | 项目名称 | 项目特征描述 | 计量 单位 | 工程量 | 金额（元）
[6 empty] | 综合单价 | 合价 | 其中
暂估价
369 | 011406001160 | 吊机 | 1、带站笼吊机吨位根椐现场实际情况选用，报价时综合考虑 2、吊机使用时间含拆除、粉刷、涂料施工等吊机进场后的所有工作时间，如有窝工或等待时间，由投标人自行考虑在单价中 3、吊机进退场费包含在单价中 | 项 | 1
分部小计
22幢二单元
370 | 011604002067 | 立面抹灰层拆除 | 1、外墙面砖已剥落，对空鼓、裂缝处的原砂浆括糙层进行铲除(为防止在拆除过程中影响到附近面砖，在拆除区域外周用切割机切缝，以使须拆除粉刷层与不须拆除的粉刷层分割开） 2、施工时应避免拆除垃圾自由坠落，施工区域主要通道应设置安全警示标志，设置安全绳，并安排专人看护 3、必须做到工完料清，建筑垃圾及时拖运到集中地点堆放并覆盖，施工完成后外运出小区处置 4、此清单中已包含了有些部位不须使用吊机的脚手架费用 | m2 | 4.25
本页小计
【清单大师计价软件江苏版V9.52】
分部分项工程和单价措施项目清单与计价表
工程名称：陈桥佳苑外墙面砖脱落空鼓维修工程 |  |  |  |  | 标段： | 第146页 共154页
序号 | 项目编码 | 项目名称 | 项目特征描述 | 计量 单位 | 工程量 | 金额（元）
[6 empty] | 综合单价 | 合价 | 其中
暂估价
371 | 011605002064 | 立面块料拆除 | 1、外墙面砖拆除，对有空鼓、裂缝处的原砂浆括糙层进行铲除(为防止在拆除过程中影响到附近面砖，在拆除区域外周用切割机切缝，以使须拆除粉刷层与不须拆除的粉刷层分割开） 2、施工时应避免拆除垃圾自由坠落，施工区域主要通道应设置安全警示标志，设置安全绳，并安排专人看护 3、必须做到工完料清，建筑垃圾及时拖运到集中地点堆放并覆盖，施工完成后外运出小区处置 4、此清单中已包含了有些部位不须使用吊机的脚手架费用 | m2 | 9
372 | 011201001081 | 墙面一般抹灰 | 1、墙面基层清理、洒水湿润，满刷界面剂，1：2水泥砂浆分层粉刷，粉刷面与原面砖面相平（粉刷完成后应及时进行洒水养护），对粉刷层厚度较厚或遇梁柱与砌体接头处应满挂钢丝网 2、粉刷完成后根椐面砖规格分出面砖分格缝，并与附近面砖缝拉通做到横平竖直 3、此清单中已包含了有些部位不须使用吊机的脚手架费用 | m2 | 13.25
373 | 011406001161 | 抹灰面油漆 | 1、防水腻子2厚，2道外墙乳胶漆罩面（颜色调至与面砖相同），面砖缝内乳胶漆填充颜色同水泥填缝颜色 | m2 | 13.25
本页小计
【清单大师计价软件江苏版V9.52】
分部分项工程和单价措施项目清单与计价表
工程名称：陈桥佳苑外墙面砖脱落空鼓维修工程 |  |  |  |  | 标段： | 第147页 共154页
序号 | 项目编码 | 项目名称 | 项目特征描述 | 计量 单位 | 工程量 | 金额（元）
[6 empty] | 综合单价 | 合价 | 其中
暂估价
374 | 011406001162 | 吊机 | 1、带站笼吊机吨位根椐现场实际情况选用，报价时综合考虑 2、吊机使用时间含拆除、粉刷、涂料施工等吊机进场后的所有工作时间，如有窝工或等待时间，由投标人自行考虑在单价中 3、吊机进退场费包含在单价中 | 项 | 1
分部小计
22幢三单元
375 | 011605002065 | 立面块料拆除 | 1、外墙面砖拆除，对有空鼓、裂缝处的原砂浆括糙层进行铲除(为防止在拆除过程中影响到附近面砖，在拆除区域外周用切割机切缝，以使须拆除粉刷层与不须拆除的粉刷层分割开） 2、施工时应避免拆除垃圾自由坠落，施工区域主要通道应设置安全警示标志，设置安全绳，并安排专人看护 3、必须做到工完料清，建筑垃圾及时拖运到集中地点堆放并覆盖，施工完成后外运出小区处置 4、此清单中已包含了有些部位不须使用吊机的脚手架费用 | m2 | 9
本页小计
【清单大师计价软件江苏版V9.52】
分部分项工程和单价措施项目清单与计价表
工程名称：陈桥佳苑外墙面砖脱落空鼓维修工程 |  |  |  |  | 标段： | 第148页 共154页
序号 | 项目编码 | 项目名称 | 项目特征描述 | 计量 单位 | 工程量 | 金额（元）
[6 empty] | 综合单价 | 合价 | 其中
暂估价
376 | 011201001082 | 墙面一般抹灰 | 1、墙面基层清理、洒水湿润，满刷界面剂，1：2水泥砂浆分层粉刷，粉刷面与原面砖面相平（粉刷完成后应及时进行洒水养护），对粉刷层厚度较厚或遇梁柱与砌体接头处应满挂钢丝网 2、粉刷完成后根椐面砖规格分出面砖分格缝，并与附近面砖缝拉通做到横平竖直 3、此清单中已包含了有些部位不须使用吊机的脚手架费用 | m2 | 9
377 | 011406001163 | 抹灰面油漆 | 1、防水腻子2厚，2道外墙乳胶漆罩面（颜色调至与面砖相同），面砖缝内乳胶漆填充颜色同水泥填缝颜色 | m2 | 9
378 | 011406001164 | 吊机 | 1、带站笼吊机吨位根椐现场实际情况选用，报价时综合考虑 2、吊机使用时间含拆除、粉刷、涂料施工等吊机进场后的所有工作时间，如有窝工或等待时间，由投标人自行考虑在单价中 3、吊机进退场费包含在单价中 | 项 | 1
分部小计
23幢西立面
本页小计
【清单大师计价软件江苏版V9.52】
分部分项工程和单价措施项目清单与计价表
工程名称：陈桥佳苑外墙面砖脱落空鼓维修工程 |  |  |  |  | 标段： | 第149页 共154页
序号 | 项目编码 | 项目名称 | 项目特征描述 | 计量 单位 | 工程量 | 金额（元）
[6 empty] | 综合单价 | 合价 | 其中
暂估价
379 | 011604002068 | 立面抹灰层拆除 | 1、外墙面砖已剥落，对空鼓、裂缝处的原砂浆括糙层进行铲除(为防止在拆除过程中影响到附近面砖，在拆除区域外周用切割机切缝，以使须拆除粉刷层与不须拆除的粉刷层分割开） 2、施工时应避免拆除垃圾自由坠落，施工区域主要通道应设置安全警示标志，设置安全绳，并安排专人看护 3、必须做到工完料清，建筑垃圾及时拖运到集中地点堆放并覆盖，施工完成后外运出小区处置 4、此清单中已包含了有些部位不须使用吊机的脚手架费用 | m2 | 7.7
380 | 011605002066 | 立面块料拆除 | 1、外墙面砖拆除，对有空鼓、裂缝处的原砂浆括糙层进行铲除(为防止在拆除过程中影响到附近面砖，在拆除区域外周用切割机切缝，以使须拆除粉刷层与不须拆除的粉刷层分割开） 2、施工时应避免拆除垃圾自由坠落，施工区域主要通道应设置安全警示标志，设置安全绳，并安排专人看护 3、必须做到工完料清，建筑垃圾及时拖运到集中地点堆放并覆盖，施工完成后外运出小区处置 4、此清单中已包含了有些部位不须使用吊机的脚手架费用 | m2 | 15
本页小计
【清单大师计价软件江苏版V9.52】
分部分项工程和单价措施项目清单与计价表
工程名称：陈桥佳苑外墙面砖脱落空鼓维修工程 |  |  |  |  | 标段： | 第150页 共154页
序号 | 项目编码 | 项目名称 | 项目特征描述 | 计量 单位 | 工程量 | 金额（元）
[6 empty] | 综合单价 | 合价 | 其中
暂估价
381 | 011201001083 | 墙面一般抹灰 | 1、墙面基层清理、洒水湿润，满刷界面剂，1：2水泥砂浆分层粉刷，粉刷面与原面砖面相平（粉刷完成后应及时进行洒水养护），对粉刷层厚度较厚或遇梁柱与砌体接头处应满挂钢丝网 2、粉刷完成后根椐面砖规格分出面砖分格缝，并与附近面砖缝拉通做到横平竖直 3、此清单中已包含了有些部位不须使用吊机的脚手架费用 | m2 | 22.7
382 | 011406001165 | 抹灰面油漆 | 1、防水腻子2厚，2道外墙乳胶漆罩面（颜色调至与面砖相同），面砖缝内乳胶漆填充颜色同水泥填缝颜色 | m2 | 22.7
383 | 011406001166 | 吊机 | 1、带站笼吊机吨位根椐现场实际情况选用，报价时综合考虑 2、吊机使用时间含拆除、粉刷、涂料施工等吊机进场后的所有工作时间，如有窝工或等待时间，由投标人自行考虑在单价中 3、吊机进退场费包含在单价中 | 项 | 1
分部小计
24幢二单元
本页小计
【清单大师计价软件江苏版V9.52】
分部分项工程和单价措施项目清单与计价表
工程名称：陈桥佳苑外墙面砖脱落空鼓维修工程 |  |  |  |  | 标段： | 第151页 共154页
序号 | 项目编码 | 项目名称 | 项目特征描述 | 计量 单位 | 工程量 | 金额（元）
[6 empty] | 综合单价 | 合价 | 其中
暂估价
384 | 011604002069 | 立面抹灰层拆除 | 1、外墙面砖已剥落，对空鼓、裂缝处的原砂浆括糙层进行铲除(为防止在拆除过程中影响到附近面砖，在拆除区域外周用切割机切缝，以使须拆除粉刷层与不须拆除的粉刷层分割开） 2、施工时应避免拆除垃圾自由坠落，施工区域主要通道应设置安全警示标志，设置安全绳，并安排专人看护 3、必须做到工完料清，建筑垃圾及时拖运到集中地点堆放并覆盖，施工完成后外运出小区处置 4、此清单中已包含了有些部位不须使用吊机的脚手架费用 | m2 | 1.4
385 | 011605002067 | 立面块料拆除 | 1、外墙面砖拆除，对有空鼓、裂缝处的原砂浆括糙层进行铲除(为防止在拆除过程中影响到附近面砖，在拆除区域外周用切割机切缝，以使须拆除粉刷层与不须拆除的粉刷层分割开） 2、施工时应避免拆除垃圾自由坠落，施工区域主要通道应设置安全警示标志，设置安全绳，并安排专人看护 3、必须做到工完料清，建筑垃圾及时拖运到集中地点堆放并覆盖，施工完成后外运出小区处置 4、此清单中已包含了有些部位不须使用吊机的脚手架费用 | m2 | 0.5
本页小计
【清单大师计价软件江苏版V9.52】
分部分项工程和单价措施项目清单与计价表
工程名称：陈桥佳苑外墙面砖脱落空鼓维修工程 |  |  |  |  | 标段： | 第152页 共154页
序号 | 项目编码 | 项目名称 | 项目特征描述 | 计量 单位 | 工程量 | 金额（元）
[6 empty] | 综合单价 | 合价 | 其中
暂估价
386 | 011201001084 | 墙面一般抹灰 | 1、墙面基层清理、洒水湿润，满刷界面剂，1：2水泥砂浆分层粉刷，粉刷面与原面砖面相平（粉刷完成后应及时进行洒水养护），对粉刷层厚度较厚或遇梁柱与砌体接头处应满挂钢丝网 2、粉刷完成后根椐面砖规格分出面砖分格缝，并与附近面砖缝拉通做到横平竖直 3、此清单中已包含了有些部位不须使用吊机的脚手架费用 | m2 | 1.9
387 | 011406001167 | 抹灰面油漆 | 1、防水腻子2厚，2道外墙乳胶漆罩面（颜色调至与面砖相同），面砖缝内乳胶漆填充颜色同水泥填缝颜色 | m2 | 1.9
388 | 011406001168 | 吊机 | 1、带站笼吊机吨位根椐现场实际情况选用，报价时综合考虑 2、吊机使用时间含拆除、粉刷、涂料施工等吊机进场后的所有工作时间，如有窝工或等待时间，由投标人自行考虑在单价中 3、吊机进退场费包含在单价中 | 项 | 1
分部小计
24幢南三单元
本页小计
【清单大师计价软件江苏版V9.52】
分部分项工程和单价措施项目清单与计价表
工程名称：陈桥佳苑外墙面砖脱落空鼓维修工程 |  |  |  |  | 标段： | 第153页 共154页
序号 | 项目编码 | 项目名称 | 项目特征描述 | 计量 单位 | 工程量 | 金额（元）
[6 empty] | 综合单价 | 合价 | 其中
暂估价
389 | 011604002070 | 立面抹灰层拆除 | 1、外墙面砖已剥落，对空鼓、裂缝处的原砂浆括糙层进行铲除(为防止在拆除过程中影响到附近面砖，在拆除区域外周用切割机切缝，以使须拆除粉刷层与不须拆除的粉刷层分割开） 2、施工时应避免拆除垃圾自由坠落，施工区域主要通道应设置安全警示标志，设置安全绳，并安排专人看护 3、必须做到工完料清，建筑垃圾及时拖运到集中地点堆放并覆盖，施工完成后外运出小区处置 4、此清单中已包含了有些部位不须使用吊机的脚手架费用 | m2 | 1.4
390 | 011605002068 | 立面块料拆除 | 1、外墙面砖拆除，对有空鼓、裂缝处的原砂浆括糙层进行铲除(为防止在拆除过程中影响到附近面砖，在拆除区域外周用切割机切缝，以使须拆除粉刷层与不须拆除的粉刷层分割开） 2、施工时应避免拆除垃圾自由坠落，施工区域主要通道应设置安全警示标志，设置安全绳，并安排专人看护 3、必须做到工完料清，建筑垃圾及时拖运到集中地点堆放并覆盖，施工完成后外运出小区处置 4、此清单中已包含了有些部位不须使用吊机的脚手架费用 | m2 | 0.5
本页小计
【清单大师计价软件江苏版V9.52】
分部分项工程和单价措施项目清单与计价表
工程名称：陈桥佳苑外墙面砖脱落空鼓维修工程 |  |  |  |  | 标段： | 第154页 共154页
序号 | 项目编码 | 项目名称 | 项目特征描述 | 计量 单位 | 工程量 | 金额（元）
[6 empty] | 综合单价 | 合价 | 其中
暂估价
391 | 011201001085 | 墙面一般抹灰 | 1、墙面基层清理、洒水湿润，满刷界面剂，1：2水泥砂浆分层粉刷，粉刷面与原面砖面相平（粉刷完成后应及时进行洒水养护），对粉刷层厚度较厚或遇梁柱与砌体接头处应满挂钢丝网 2、粉刷完成后根椐面砖规格分出面砖分格缝，并与附近面砖缝拉通做到横平竖直 3、此清单中已包含了有些部位不须使用吊机的脚手架费用 | m2 | 1.9
392 | 011406001169 | 抹灰面油漆 | 1、防水腻子2厚，2道外墙乳胶漆罩面（颜色调至与面砖相同），面砖缝内乳胶漆填充颜色同水泥填缝颜色 | m2 | 1.9
393 | 011406001170 | 吊机 | 1、带站笼吊机吨位根椐现场实际情况选用，报价时综合考虑 2、吊机使用时间含拆除、粉刷、涂料施工等吊机进场后的所有工作时间，如有窝工或等待时间，由投标人自行考虑在单价中 3、吊机进退场费包含在单价中 | 项 | 1
分部小计
分部分项工程清单合计
单价措施项目清单合计
本页小计
合 计
【清单大师计价软件江苏版V9.52】

## 2.2 表-11 总价措施项目清单与计价表
总价措施项目清单与计价表
工程名称：陈桥佳苑外墙面砖脱落空鼓维修工程 |  |  |  |  | 标段： | 第1页 共2页
序号 | 项目编码 | 项目名称 | 计算基础 | 费率（%） | 金额（元） | 调整 费率（%） | 调整后 金额（元） | 备注
1 | 011707001001 | 现场安全文明施工 |  | 0
1.1 |  | 基本费 | 分部分项工程费+单价措施项目费-除税工程设备费 | 1.5
1.2 |  | 标化增加费 | 分部分项工程费+单价措施项目费-除税工程设备费 | 0
1.3 |  | 扬尘污染防治增加费 | 分部分项工程费+单价措施项目费-除税工程设备费 | 0.21
2 | 011707010001 | 工程按质论价 | 分部分项工程费+单价措施项目费-除税工程设备费 | 0
3 | 011707002001 | 夜间施工 |  | 0
4 | 011707004001 | 二次搬运 |  | 0
5 | 011707005001 | 冬雨季施工 |  | 0
6 | 011707006001 | 地上、地下设施、建筑物的临时保护设施 |  | 0
7 | 011707007001 | 已完工程及设备保护费 |  | 0
8 | 011707008001 | 临时设施费 |  | 0
9 | 011707009001 | 赶工措施费 |  | 0
10 | 01B001 | 特殊条件下施工增加费 |  | 0
11 | 011707003001 | 非夜间施工照明 |  | 0
12 | 011707011001 | 住宅工程分户验收 |  | 0
13 | 011707012001 | 建筑工人实名制费用 |  | 0
【清单大师计价软件江苏版V9.52】
总价措施项目清单与计价表
工程名称：陈桥佳苑外墙面砖脱落空鼓维修工程 |  |  |  |  | 标段： | 第2页 共2页
序号 | 项目编码 | 项目名称 | 计算基础 | 费率（%） | 金额（元） | 调整 费率（%） | 调整后 金额（元） | 备注
14 | 011707015001 | 智慧工地费用 |  | 0 |  |  |  | 现场安全隐患排查、人员信息动态管理、扬尘管控视频监控、高处作业防护预警、危大工程监测预警和集成平台等设备、软件和管理费用。
合 计
【清单大师计价软件江苏版V9.52】

## 2.3 表-13 规费、税金项目计价表
规费、税金项目计价表
工程名称：陈桥佳苑外墙面砖脱落空鼓维修工程 |  |  | 标段： | 第1页 共1页
序号 | 项目名称 | 计算基础 | 计算基数(元) | 计算费率(％) | 金额(元)
1 | 规费 |  |  | 0
1.1 | 社会保险费 | 分部分项工程费+措施项目费+其他项目费-除税工程设备费 |  | 3.8
1.2 | 住房公积金 | 分部分项工程费+措施项目费+其他项目费-除税工程设备费 |  | 0.67
1.3 | 环境保护税 | 分部分项工程费+措施项目费+其他项目费-除税工程设备费 |  | 0
2 | 税金 | 分部分项工程费+措施项目费+其他项目费+规费-除税甲供材料和甲供设备费/1.01 |  | 9
合 计
【清单大师计价软件江苏版V9.52】