## 1.1 封-1 封面
| 天玺家园公建5屋面防水改造工程 |  |  | 工程
招标工程量清单
招 标 人：
（单位盖章）
造价咨询人：
（单位盖章）

## 2.1 表-08 分部分项工程和单价措施项目清单与计价表
分部分项工程和单价措施项目清单与计价表
工程名称：天玺家园公建5屋面防水改造工程 |  |  |  |  | 标段： | 第1页 共1页
序号 | 项目编码 | 项目名称 | 项目特征描述 | 计量 单位 | 工程量 | 金额（元）
[6 empty] | 综合单价 | 合价 | 其中
暂估价
1 | 011607002001 | 防水层拆除 | 1、原屋面卷材防水拆除，粘贴层清除干净，拆除垃圾外运处置 2、本单价中包含垂直运输费用 | 项 | 1
2 | 011608001001 | 屋面原有垃圾清理并外运 |  | 项 | 1
3 | 050101008001 | 屋面清理 | 1、原屋面清理,屋面积水处重新找平，卷材防水上翻处粉刷层要重新修补密实，铺贴卷材前基层冲洗干净并干燥 2、本单价中包含垂直运输费用 | 项 | 1
4 | 010902001001 | 刚性屋面卷材防水贴缝 | 1、 基层处理干净并待干燥后大面积施工卷材 2、热熔4厚SBS卷材250宽贴原刚性屋面分仓缝（卷材选用聚脂胎Ⅱ型，零下25度） 3、上述工序施工完成后整个屋面应蓄水24小时，蓄水符合要求后才能竣工验收 4、本单价中包含垂直运输费用 | m2 | 117.25
5 | 010902001002 | 女儿墙及出屋面构件上翻卷材防水 | 1、 基层处理干净并待干燥后大面积施工卷材 2、热熔4厚SBS卷材上翻（卷材选用聚脂胎Ⅱ型，零下25度） 3、上述工序施工完成后整个屋面应蓄水24小时，蓄水符合要求后才能竣工验收 4、本单价中包含垂直运输费用 | m2 | 154.51
6 | 010902001003 | 屋面卷材防水 | 1、 基层处理干净并待干燥后大面积施工卷材 2、热熔4mm厚SBS卷材铺贴（卷材选用聚脂胎Ⅱ型，零下25度） 4、上述工序施工完成后整个屋面应蓄水24小时，蓄水符合要求后才能竣工验收 5、本单价中包含垂直运输费用 | m2 | 872.83
7 | 010902007001 | 屋面天沟、檐沟 | 1、广告字处增加彩钢板沿沟，沿沟宽度0.7米~1米左右，彩钢板厚度0.6mm，内侧彩钢板天沟折边后与彩钢板房固定并上封密封胶，外侧折边后与女儿墙固定 2、彩钢板沿沟遇广告字处精心切割加工，安装时彩钢板沿沟与广告字支架固定并用密封胶密封 | m | 14
分部分项工程清单合计
单价措施项目清单合计
本页小计
合 计

## 2.2 表-11 总价措施项目清单与计价表
总价措施项目清单与计价表
工程名称：天玺家园公建5屋面防水改造工程 |  |  |  |  | 标段：
序号 | 项目编码 | 项目名称 | 计算基础 | 费率（%） | 金额（元） | 调整 费率（%） | 调整后 金额（元） | 备注
1 | 011707001001 | 现场安全文明施工 |  | 0
1.1 |  | 基本费 | 分部分项工程费+单价措施项目费-除税工程设备费 | 3.1
1.2 |  | 标化增加费 | 分部分项工程费+单价措施项目费-除税工程设备费 | 0
1.3 |  | 扬尘污染防治增加费 | 分部分项工程费+单价措施项目费-除税工程设备费 | 0.31
2 | 011707010001 | 工程按质论价 | 分部分项工程费+单价措施项目费-除税工程设备费 | 0
3 | 011707002001 | 夜间施工 |  | 0
4 | 011707004001 | 二次搬运 |  | 0
5 | 011707005001 | 冬雨季施工 |  | 0
6 | 011707006001 | 地上、地下设施、建筑物的临时保护设施 |  | 0
7 | 011707007001 | 已完工程及设备保护费 |  | 0
8 | 011707008001 | 临时设施费 |  | 0
9 | 011707009001 | 赶工措施费 |  | 0
10 | 01B001 | 特殊条件下施工增加费 |  | 0
11 | 011707003001 | 非夜间施工照明 |  | 0
12 | 011707011001 | 住宅工程分户验收 |  | 0
13 | 011707012001 | 建筑工人实名制费用 |  | 0
14 | 011707015001 | 智慧工地费用 |  | 0 |  |  |  | 现场安全隐患排查、人员信息动态管理、扬尘管控视频监控、高处作业防护预警、危大工程监测预警和集成平台等设备、软件和管理费用。
合 计

## 2.3 表-12 其他项目清单与计价汇总表
其他项目清单与计价汇总表
工程名称：天玺家园公建5屋面防水改造工程 |  |  | 标段： | 第1页 共1页
序号 | 项目名称 | 金额(元) | 结算金额(元) | 备注
1 | 暂列金额 | 0
2 | 暂估价 | 0
2.1 | 材料暂估价 | 0
2.2 | 专业工程暂估价 | 0
3 | 计日工 | 0
4 | 总承包服务费 | 0
合 计 |  | 0
【清单大师计价软件江苏版V9.63】

## 2.4 表-13 规费、税金项目计价表
规费、税金项目计价表
工程名称：天玺家园公建5屋面防水改造工程 |  |  | 标段： | 第1页 共1页
序号 | 项目名称 | 计算基础 | 计算基数(元) | 计算费率(％) | 金额(元)
1 | 规费 |  |  | 100
1.1 | 社会保险费 | 分部分项工程费+措施项目费+其他项目费-除税工程设备费 |  | 3.2
1.2 | 住房公积金 | 分部分项工程费+措施项目费+其他项目费-除税工程设备费 |  | 0.53
1.3 | 环境保护税 | 分部分项工程费+措施项目费+其他项目费-除税工程设备费 |  | 0
2 | 税金 | 分部分项工程费+措施项目费+其他项目费+规费-除税甲供材料和甲供设备费/1.01 |  | 9
合 计