## 4.1 表-08 分部分项工程和单价措施项目清单与计价表
分部分项工程和单价措施项目清单与计价表
工程名称：景观工程 |  |  |  |  | 标段： |  |  |  |  | 第1页 共3页
序号 | 项目编码 | 项目名称 |  | 项目特征描述 |  | 计量 单位 | 工程量 | 金额（元）
[8 empty] | 综合单价 | 合价 |  | 其中
暂估价
拆除、清理
1 | 041001001001 | 混凝土破碎 |  | 1、材质：混凝土 2、厚度：综合考虑 3、运距：综合考虑 4、备注：人行道绿化带混凝土破碎清渣 |  | m2 | 29
2 | 01B001 | 垃圾清理 |  | 1、材质：废弃杂物、建筑垃圾 2、运距：综合考虑 |  | m3 | 194
分部小计
景观铺装
3 | 040101002001 | 挖沟槽土方 |  | 1、土、石类别：综合考虑 2、弃土运距：由投标人根据施工现场实际情况自行考虑 |  | m3 | 8.36
4 | 040103001001 | 回填方 |  | 1、密实度要求：夯填 2、填方材料品种：素土 3、填方来源、运距：由投标人根据施工现场实际情况自行考虑 |  | m3 | 3
5 | 010201003001 | 预压地基 |  | 素土夯实，密实度>90% |  | m2 | 12.29
6 | 010404001001 | 垫层 |  | 1、垫层材料种类、配合比、厚度：100mm厚压实的碎石垫层 |  | m3 | 0.51
7 | 010501001001 | 垫层 |  | 1、混凝土种类：商品砼 2、混凝土强度等级：C20 3、厚度：100厚 |  | m3 | 0.51
8 | 010401001001 | 挡墙坐凳 |  | 1、砖品种、规格、强度等级：MU10砖砌体 2、基础类型：条形 3、砂浆强度等级：M7.5水泥砂浆 |  | m3 | 2.06
9 | 011206001002 | 石材零星项目 |  | 1、基层类型、部位：挡墙坐凳侧面 2、安装方式：30mm厚1:3水泥砂浆 3、面层材料品种、规格、颜色：20mm厚花岗岩贴面 |  | m2 | 6.14
本页小计
【新点2013清单造价江苏版 V10.3.5】
分部分项工程和单价措施项目清单与计价表
工程名称：景观工程 |  |  |  |  | 标段： |  |  |  |  | 第2页 共3页
序号 | 项目编码 | 项目名称 |  | 项目特征描述 |  | 计量 单位 | 工程量 | 金额（元）
[8 empty] | 综合单价 | 合价 |  | 其中
暂估价
10 | 011206001001 | 石材零星项目 |  | 1、基层类型、部位：压顶 2、安装方式：30mm厚1:3水泥砂浆 3、面层材料品种、规格、颜色：花岗岩100mm花岗岩压顶,倒切角5mm |  | m2 | 3.62
11 | 010201003002 | 预压地基 |  | 素土夯实，密实度>90% |  | m2 | 117.21
12 | 010404001002 | 垫层 |  | 1、垫层材料种类、配合比、厚度：150mm厚压实的碎石垫层 |  | m3 | 17.58
13 | 010501001002 | 垫层 |  | 1、混凝土种类：商品砼 2、混凝土强度等级：C20 3、厚度：100厚 |  | m3 | 11.72
14 | 011102001001 | 石材面层 |  | 1、结合层厚度、砂浆配合比：30mm厚1:3水泥砂浆 2、面层材料品种、规格、颜色：600x300x30mm 芝麻黑花岗岩 火烧面 |  | m2 | 13.31
15 | 011102001002 | 石材面层 |  | 1、结合层厚度、砂浆配合比：30mm厚1:3水泥砂浆 2、面层材料品种、规格、颜色：600x300x30mm 芝麻灰花岗岩 荔枝面 |  | m2 | 31.24
16 | 011102001003 | 石材面层 |  | 1、结合层厚度、砂浆配合比：30mm厚1:3水泥砂浆 2、面层材料品种、规格、颜色：600x600x30mm 芝麻灰花岗岩 荔枝面 |  | m2 | 62.17
17 | 011102001004 | 石材面层 |  | 1、结合层厚度、砂浆配合比：30mm厚1:3水泥砂浆 2、面层材料品种、规格、颜色：300x300x30mm 芝麻黑花岗岩 火烧面 |  | m2 | 10.48
18 | 010201003003 | 预压地基 |  | 素土夯实，密实度>90% |  | m2 | 84.84
19 | 010404001003 | 垫层 |  | 1、垫层材料种类、配合比、厚度：150mm厚压实的碎石垫层 |  | m3 | 12.73
本页小计
【新点2013清单造价江苏版 V10.3.5】
分部分项工程和单价措施项目清单与计价表
工程名称：景观工程 |  |  |  |  | 标段： |  |  |  |  | 第3页 共3页
序号 | 项目编码 | 项目名称 |  | 项目特征描述 |  | 计量 单位 | 工程量 | 金额（元）
[8 empty] | 综合单价 | 合价 |  | 其中
暂估价
20 | 010501001003 | 垫层 |  | 1、混凝土种类：商品砼 2、混凝土强度等级：C20 3、厚度：100厚 |  | m3 | 8.48
21 | 020601001001 | 透水砖 |  | 1、结合层厚度、砂浆配合比：30mm厚1:3水泥砂浆 2、面层材料品种、规格、颜色： 200x100x40mm深灰色透水砖 |  | m2 | 21.25
22 | 020601001002 | 透水砖 |  | 1、结合层厚度、砂浆配合比：30mm厚1:3水泥砂浆 2、面层材料品种、规格、颜色：200x100x40mm 浅灰色透水砖 |  | m2 | 63.6
分部小计
分部分项合计
1 | 011705001001 | 大型机械设备进出场及安拆 |  |  |  | 项 | 1
单价措施合计
本页小计
合 计
【新点2013清单造价江苏版 V10.3.5】

## 4.2 表-11 总价措施项目清单与计价表
总价措施项目清单与计价表
工程名称：景观工程 | [5 empty] | 标段： |  |  |  |  | 第1页 共3页
序号 | 项目编码 | 项目名称 |  | 计算基础 | 费率（%） |  | 金额（元） |  | 调整 费率（%） | 调整后 金额（元） |  | 备注
1 | 050405001001 | 安全文明施工费
1.1 |  | 基本费 |  | 分部分项合计+单价措施项目合计-除税工程设备费 | 1.000
1.2 |  | 增加费 |  | 分部分项合计+单价措施项目合计-除税工程设备费
1.3 |  | 扬尘污染防治增加费 |  | 分部分项合计+单价措施项目合计-除税工程设备费 | 0.210
2 | 050405002001 | 夜间施工 |  | 分部分项合计+单价措施项目合计-除税工程设备费
3 | 050405003001 | 非夜间施工照明 |  | 分部分项合计+单价措施项目合计-除税工程设备费 | [7 empty] | 在计取非夜间施工照明费时，建筑工程、仿古工程、修缮土建部分仅地下室（地宫）部分可计取；单独装饰、安装工程、园林绿化工程、修缮安装部分仅特殊施工部位内施工项目可计取
4 | 050405004001 | 二次搬运 |  | 分部分项合计+单价措施项目合计-除税工程设备费
5 | 050405005001 | 冬雨季施工 |  | 分部分项合计+单价措施项目合计-除税工程设备费
【新点2013清单造价江苏版 V10.3.5】
编制人（造价人员）： | [7 empty] | 复核人（造价工程师）：
总价措施项目清单与计价表
工程名称：景观工程 | [5 empty] | 标段： |  |  |  |  | 第2页 共3页
序号 | 项目编码 | 项目名称 |  | 计算基础 | 费率（%） |  | 金额（元） |  | 调整 费率（%） | 调整后 金额（元） |  | 备注
6 | 050405006001 | 反季节栽植影响措施 |  | 分部分项合计+单价措施项目合计-除税工程设备费
7 | 050405007001 | 地上、地下设施的临时保护设施 |  | 分部分项合计+单价措施项目合计-除税工程设备费
8 | 050405008001 | 已完工程及设备保护 |  | 分部分项合计+单价措施项目合计-除税工程设备费
9 | 050405009001 | 临时设施 |  | 分部分项合计+单价措施项目合计-除税工程设备费
10 | 050405010001 | 赶工措施 |  | 分部分项合计+单价措施项目合计-除税工程设备费
11 | 050405011001 | 工程按质论价 |  | 分部分项合计+单价措施项目合计-除税工程设备费
12 | 050405012001 | 建筑工人实名制费用 |  | 分部分项合计+单价措施项目合计-除税工程设备费 | [7 empty] | 建筑工人实名制设备由建筑工人工资专用账户开户银行提供的，建筑工人实名制费用按表中费率乘以0.5系数计取
13 | 050405091001 | 特殊条件下施工增加费 |  | 分部分项合计+单价措施项目合计-除税工程设备费
【新点2013清单造价江苏版 V10.3.5】
编制人（造价人员）： | [7 empty] | 复核人（造价工程师）：
总价措施项目清单与计价表
工程名称：景观工程 | [5 empty] | 标段： |  |  |  |  | 第3页 共3页
序号 | 项目编码 | 项目名称 |  | 计算基础 | 费率（%） |  | 金额（元） |  | 调整 费率（%） | 调整后 金额（元） |  | 备注
14 | 050405015001 | 智慧工地费用 |  | 分部分项合计+单价措施项目合计-除税工程设备费 | [7 empty] | 现场安全隐患排查、人员信息动态管理、扬尘管控视频监控、高处作业防护预警、危大工程监测预警和集成平台等设备、软件和管理费用。
【新点2013清单造价江苏版 V10.3.5】
编制人（造价人员）： | [7 empty] | 复核人（造价工程师）：

## 4.3 表-13 规费、税金项目计价表
规费、税金项目计价表
工程名称：景观工程 |  |  |  | 标段： |  |  |  | 第1页 共1页
序号 | 项目名称 |  | 计算基础 |  | 计算基数(元) |  | 计算费率(％) |  | 金额(元)
1 | 规费 |  | 环境保护税+社会保险费+住房公积金 |  |  |  | 100.000
1.1 | 社会保险费 |  | 分部分项工程费+措施项目费+其他项目费-除税工程设备费 |  |  |  | 3.300
1.2 | 住房公积金 |  | 分部分项工程费+措施项目费+其他项目费-除税工程设备费 |  |  |  | 0.550
1.3 | 环境保护税 |  | 分部分项工程费+措施项目费+其他项目费-除税工程设备费
2 | 税金 |  | 分部分项工程费+措施项目费+其他项目费+规费-除税甲供材料和甲供设备费/1.01 |  |  |  | 9.000
合 计
【新点2013清单造价江苏版 V10.3.5】
编制人（造价人员）： | [5 empty] | 复核人（造价工程师）：