## 1.1 表-08 分部分项工程和单价措施项目清单与计价表
分部分项工程和单价措施项目清单与计价表
工程名称：崇川区2025年教育系统维修改造工程-城西小学 |  |  |  |  | 标段： | 第1页 共3页
序号 | 项目编码 | 项目名称 | 项目特征描述 | 计量 单位 | 工程量 | 金额（元）
[6 empty] | 综合单价 | 合价 | 其中
暂估价
操场
1 | 041001001001 | 拆除路面 | 1、操场原面层铲除，整理至基层 2、对积水区域需重点处理，用石英砂+单组份胶水填补凹陷，确保坡度≥3%以利排水 3、报价含垃圾外运，外运距离自行考虑 | m2 | 2095.29
2 | 040201022001 | 排水沟、截水沟 | 1、拆除排水槽原硬塑盖板，清理杂物 2、侧壁向下凿至60mm,铺设新钢筋混凝土盖板（预制混凝土盖板需预留排水孔） 3、拆除后需检查沟槽基底是否存在沉降或松散土体，必要时重新夯实或换填灰土（压实度≥0.95） 4、具体做法及注意事项详见图纸 5、报价含垃圾外运及钢筋、模板等 | m | 120
3 | 040501004001 | 排污管道 | 1、混凝土排污管道清掏DN400 2、排污管道在操场北侧厨房南侧,由于没有历史资料，需凿除操场面层后现场复勘 3、施工单位自行踏勘现场报价 | 项 | 1
4 | 010904001001 | 楼（地）面卷材防水 | 1、场地周边1m用EPDM颗粒找坡找平 2、EPDM颗粒找坡找平前，需要高压水枪冲洗基层并自然干燥（含水率≤9%） 3、具体做法及注意事项详见图纸 4、符合GB36246-2018《 中小学合成材料面层运动场地》标准 | m2 | 208.85
本页小计
【清单大师计价软件江苏版V9.61】
分部分项工程和单价措施项目清单与计价表
工程名称：崇川区2025年教育系统维修改造工程-城西小学 |  |  |  |  | 标段： | 第2页 共3页
序号 | 项目编码 | 项目名称 | 项目特征描述 | 计量 单位 | 工程量 | 金额（元）
[6 empty] | 综合单价 | 合价 | 其中
暂估价
5 | 040203009001 | 塑胶面层 | 1、材料品种:13mm厚复合型自结纹塑胶（环保型复合材料VOC含量达标） 2、与原塑胶场地齐平 3、具体做法及注意事项详见图纸 4、符合GB36246-2018《 中小学合成材料面层运动场地》标准 | m2 | 2095.29
6 | 040205006001 | 标线 | 1、材料品种:50mm宽聚氨酯漆标线 2、塑胶场地按学校要求划线 | m | 1522.55
分部小计
升旗台旗杆
7 | 011506002001 | 升旗杆更换为可放倒型 | 1、吊装拆除原旗杆 2、清理旗台 3、凿除旗杆部位石材，浇筑混凝土基础≥300mm,具体详见12J003 9<H<13/E23 4、安装预埋件≥500mm 5、周边回填素土分层夯实 6、安装可拆卸底座 7、吊装安装旗杆（一体成型锥形旗杆，SUS304不锈钢钢管，高度12m,做法参12J003 7B/E21,2/E22 8、旗台地面修复 9、具体做法及注意事项详见图纸 10、报价含垃圾外运，外运距离自行考虑 | 项 | 1
分部小计
其他
本页小计
【清单大师计价软件江苏版V9.61】
分部分项工程和单价措施项目清单与计价表
工程名称：崇川区2025年教育系统维修改造工程-城西小学 |  |  |  |  | 标段： | 第3页 共3页
序号 | 项目编码 | 项目名称 | 项目特征描述 | 计量 单位 | 工程量 | 金额（元）
[6 empty] | 综合单价 | 合价 | 其中
暂估价
8 | 050403001001 | 树木支撑架 | 1、支撑类型、材质:金属三角支撑架支撑，与地面夹角45°-60° 2、支撑架焊接点需做防锈处理，钢丝绳外缠麻布或橡胶套管，防止划伤树皮 | 株 | 1
9 | 011507001001 | 材料检验试验费 | 1、材料检验试验费（含操场部分） 2、具体内容详见招标文件相关条款 | 项 | 1
分部小计
分部分项工程清单合计
1 | 011705001001 | 大型机械设备进出场及安拆 | 1、大型机械设备进出场及安拆 | 项 | 1
单价措施项目清单合计
本页小计
合 计
【清单大师计价软件江苏版V9.61】

## 1.2 表-11 总价措施项目清单与计价表
总价措施项目清单与计价表
工程名称：崇川区2025年教育系统维修改造工程-城西小学 |  |  |  |  | 标段： | 第1页 共1页
序号 | 项目编码 | 项目名称 | 计算基础 | 费率（%） | 金额（元） | 调整 费率（%） | 调整后 金额（元） | 备注
1 | 041109001001 | 现场安全文明施工 |  | 0
1.1 |  | 基本费 | 分部分项工程费+单价措施项目费-除税工程设备费 | 1.5
1.2 |  | 标化增加费 | 分部分项工程费+单价措施项目费-除税工程设备费 | 0
1.3 |  | 扬尘污染防治增加费 | 分部分项工程费+单价措施项目费-除税工程设备费 | 0.31
2 | 041109010001 | 工程按质论价 | 分部分项工程费+单价措施项目费-除税工程设备费 | 0
3 | 041109002001 | 夜间施工 |  | 0
4 | 041109003001 | 二次搬运 |  | 0
5 | 041109004001 | 冬雨季施工 |  | 0
6 | 041109006001 | 地上、地下设施、建筑物的临时保护设施 |  | 0
7 | 041109007001 | 已完工程及设备保护费 |  | 0
8 | 041109008001 | 临时设施费 |  | 0
9 | 041109009001 | 赶工措施费 |  | 0
10 | 04B001 | 特殊条件下施工增加费 |  | 0
11 | 041109005001 | 行车、行人干扰 |  | 0
12 | 041109011001 | 建筑工人实名制费用 |  | 0
13 | 041109015001 | 智慧工地费用 |  | 0
合 计
【清单大师计价软件江苏版V9.61】

## 1.3 表-12 其他项目清单与计价汇总表
其他项目清单与计价汇总表
工程名称：崇川区2025年教育系统维修改造工程-城西小学 |  |  | 标段： | 第1页 共1页
序号 | 项目名称 | 金额(元) | 结算金额(元) | 备注
1 | 暂列金额 | 0
2 | 暂估价 | 0
2.1 | 材料暂估价 | 0
2.2 | 专业工程暂估价 | 0
3 | 计日工 | 0
4 | 总承包服务费 | 0
合 计 |  | 0
【清单大师计价软件江苏版V9.61】

## 1.4 表-12-1 暂列金额明细表
暂列金额明细表
工程名称：崇川区2025年教育系统维修改造工程-城西小学 |  |  | 标段： | 第1页 共1页
序号 | 项目名称 | 计量单位 | 暂定金额(元) | 备注
合 计 |  |  | 0
【清单大师计价软件江苏版V9.61】

## 1.5 表-13 规费、税金项目计价表
规费、税金项目计价表
工程名称：崇川区2025年教育系统维修改造工程-城西小学 |  |  | 标段： | 第1页 共1页
序号 | 项目名称 | 计算基础 | 计算基数(元) | 计算费率(％) | 金额(元)
1 | 规费 |  |  | 100
1.1 | 社会保险费 | 分部分项工程费+措施项目费+其他项目费-除税工程设备费 |  | 2
1.2 | 住房公积金 | 分部分项工程费+措施项目费+其他项目费-除税工程设备费 |  | 0.34
1.3 | 环境保护税 | 分部分项工程费+措施项目费+其他项目费-除税工程设备费 |  | 0
2 | 税金 | 分部分项工程费+措施项目费+其他项目费+规费-除税甲供材料和甲供设备费/1.01 |  | 9
合 计
【清单大师计价软件江苏版V9.61】

## 1.6 表-21 承包人提供主要材料和工程设备一览表（适用于造
承包人提供主要材料和工程设备一览表 （适用造价信息差额调整法）
工程名称：崇川区2025年教育系统维修改造工程-城西小学 | [5 empty] | 标段： | 第1页 共1页
序号 | 材料编码 | 名称、规格、型号 | 单位 | 数量 | 风险系数 (%) | 基准单价 (元) | 投标单价 (元) | 发承包人 确认单价 (元) | 备注
【清单大师计价软件江苏版V9.61】

## 2.1 表-08 分部分项工程和单价措施项目清单与计价表
分部分项工程和单价措施项目清单与计价表
工程名称：崇川区2025年教育系统维修改造工程-跃龙小学（土建） |  |  |  |  | 标段： | 第1页 共2页
序号 | 项目编码 | 项目名称 | 项目特征描述 | 计量 单位 | 工程量 | 金额（元）
[6 empty] | 综合单价 | 合价 | 其中
暂估价
1 | 011611005001 | 铁艺围栏拆除 | 1、拆除原铁艺围栏 2、含垃圾清运、投标人自行考虑 ，综合报价 | m | 60
2 | 050307006001 | 铁艺围栏 | 1、新建热镀锌栏杆 2、25*25*2热镀锌钢栏杆、25*50*2热镀锌钢栏杆 3、外喷黑色调和漆 4、含埋件、围墙连接处局部修补、涂料等 5、具体做法详见设计图纸 | m | 60
3 | 010804006001 | 钢质花饰大门 | 1、拆除东北侧铁艺生锈大门； 2、更换成品铁艺大门 3、60*60*2热镀锌方钢、30*30*2热镀锌方钢，现场螺接 4、外喷黑色调和漆 6、含埋件、围墙连接处局部修补等 7、详见设计图纸 | 樘 | 1
4 | 081201001001 | 拆除路面 | 1、拆除原路面 2、含面层、结构层、基础等 3、含垃圾清运，投标人自行考虑 ，综合报价 | m2 | 150
5 | 010101003001 | 挖沟槽土方 | 1、土壤类别:一、二类土 2、挖土深度:1.5m 以内 | m3 | 105
6 | 010103001001 | 回填方 | 1、密实度要求:夯填 2、填方来源、运距:自行考虑 | m3 | 73.82
7 | 010103002001 | 余方弃置 | 1、余方弃置 2、运距：自行考虑 | m3 | 31.18
8 | 040203009001 | 弹性面层 | 1.13mm厚环保EPDM红色塑胶面层(专业厂家施工) 2、150厚C25混凝土随打随抹,要求平整。 3、150厚级配碎石层,碎石粒径≤40(厚度按下沉情况现场考虑) | m2 | 150
本页小计
【清单大师计价软件江苏版V9.61】
分部分项工程和单价措施项目清单与计价表
工程名称：崇川区2025年教育系统维修改造工程-跃龙小学（土建） |  |  |  |  | 标段： | 第2页 共2页
序号 | 项目编码 | 项目名称 | 项目特征描述 | 计量 单位 | 工程量 | 金额（元）
[6 empty] | 综合单价 | 合价 | 其中
暂估价
9 | 011507001001 | 材料检验试验费 | 1、材料检验试验费 2、具体内容详见招标文件相关条款 | 项 | 1
分部分项工程清单合计
1 | 011705001001 | 大型机械设备进出场及安拆 | 1、大型机械设备进出场及安拆 | 项 | 1
单价措施项目清单合计
本页小计
合 计
【清单大师计价软件江苏版V9.61】

## 2.2 表-11 总价措施项目清单与计价表
总价措施项目清单与计价表
工程名称：崇川区2025年教育系统维修改造工程-跃龙小学（土建） |  |  |  |  | 标段： | 第1页 共2页
序号 | 项目编码 | 项目名称 | 计算基础 | 费率（%） | 金额（元） | 调整 费率（%） | 调整后 金额（元） | 备注
1 | 011707001001 | 现场安全文明施工 |  | 0
1.1 |  | 基本费 | 分部分项工程费+单价措施项目费-除税工程设备费 | 1.5
1.2 |  | 标化增加费 | 分部分项工程费+单价措施项目费-除税工程设备费 | 0
1.3 |  | 扬尘污染防治增加费 | 分部分项工程费+单价措施项目费-除税工程设备费 | 0.21
2 | 011707010001 | 工程按质论价 | 分部分项工程费+单价措施项目费-除税工程设备费 | 0
3 | 011707002001 | 夜间施工 |  | 0
4 | 011707004001 | 二次搬运 |  | 0
5 | 011707005001 | 冬雨季施工 |  | 0
6 | 011707006001 | 地上、地下设施、建筑物的临时保护设施 |  | 0
7 | 011707007001 | 已完工程及设备保护费 |  | 0
8 | 011707008001 | 临时设施费 |  | 0
9 | 011707009001 | 赶工措施费 |  | 0
10 | 01B001 | 特殊条件下施工增加费 |  | 0
11 | 011707003001 | 非夜间施工照明 |  | 0
12 | 011707011001 | 住宅工程分户验收 |  | 0
13 | 011707012001 | 建筑工人实名制费用 |  | 0
【清单大师计价软件江苏版V9.61】
总价措施项目清单与计价表
工程名称：崇川区2025年教育系统维修改造工程-跃龙小学（土建） |  |  |  |  | 标段： | 第2页 共2页
序号 | 项目编码 | 项目名称 | 计算基础 | 费率（%） | 金额（元） | 调整 费率（%） | 调整后 金额（元） | 备注
14 | 011707015001 | 智慧工地费用 |  | 0 |  |  |  | 现场安全隐患排查、人员信息动态管理、扬尘管控视频监控、高处作业防护预警、危大工程监测预警和集成平台等设备、软件和管理费用。
合 计
【清单大师计价软件江苏版V9.61】

## 2.3 表-12 其他项目清单与计价汇总表
其他项目清单与计价汇总表
工程名称：崇川区2025年教育系统维修改造工程-跃龙小学（土建） |  |  | 标段： | 第1页 共1页
序号 | 项目名称 | 金额(元) | 结算金额(元) | 备注
1 | 暂列金额 | 0
2 | 暂估价 | 0
2.1 | 材料暂估价 | 0
2.2 | 专业工程暂估价 | 0
3 | 计日工 | 0
4 | 总承包服务费 | 0
合 计 |  | 0
【清单大师计价软件江苏版V9.61】

## 2.4 表-12-1 暂列金额明细表
暂列金额明细表
工程名称：崇川区2025年教育系统维修改造工程-跃龙小学（土建） |  |  | 标段： | 第1页 共1页
序号 | 项目名称 | 计量单位 | 暂定金额(元) | 备注
合 计 |  |  | 0
【清单大师计价软件江苏版V9.61】

## 2.5 表-13 规费、税金项目计价表
规费、税金项目计价表
工程名称：崇川区2025年教育系统维修改造工程-跃龙小学（土建） |  |  | 标段： | 第1页 共1页
序号 | 项目名称 | 计算基础 | 计算基数(元) | 计算费率(％) | 金额(元)
1 | 规费 |  |  | 100
1.1 | 社会保险费 | 分部分项工程费+措施项目费+其他项目费-除税工程设备费 |  | 3.8
1.2 | 住房公积金 | 分部分项工程费+措施项目费+其他项目费-除税工程设备费 |  | 0.67
1.3 | 环境保护税 | 分部分项工程费+措施项目费+其他项目费-除税工程设备费 |  | 0
2 | 税金 | 分部分项工程费+措施项目费+其他项目费+规费-除税甲供材料和甲供设备费/1.01 |  | 9
合 计
【清单大师计价软件江苏版V9.61】

## 2.6 表-21 承包人提供主要材料和工程设备一览表（适用于造
承包人提供主要材料和工程设备一览表 （适用造价信息差额调整法）
工程名称：崇川区2025年教育系统维修改造工程-跃龙小学（土建） | [5 empty] | 标段： | 第1页 共1页
序号 | 材料编码 | 名称、规格、型号 | 单位 | 数量 | 风险系数 (%) | 基准单价 (元) | 投标单价 (元) | 发承包人 确认单价 (元) | 备注
【清单大师计价软件江苏版V9.61】

## 3.1 表-08 分部分项工程和单价措施项目清单与计价表
分部分项工程和单价措施项目清单与计价表
工程名称：崇川区2025年教育系统维修改造工程-跃龙小学（安装） |  |  |  |  | 标段： | 第1页 共1页
序号 | 项目编码 | 项目名称 | 项目特征描述 | 计量 单位 | 工程量 | 金额（元）
[6 empty] | 综合单价 | 合价 | 其中
暂估价
1 | 031001007001 | 钢丝网骨架塑料复合管 | 1、D100钢丝网骨架塑料复合管 2、200厚砂垫层 3、含配套管件、沿线阀门等 4、给水管网安装完毕后,应对其进行强度试验、冲洗和严密性试验 | m | 150
分部分项工程清单合计
单价措施项目清单合计
本页小计
合 计
【清单大师计价软件江苏版V9.61】

## 3.2 表-11 总价措施项目清单与计价表
总价措施项目清单与计价表
工程名称：崇川区2025年教育系统维修改造工程-跃龙小学（安装） |  |  |  |  | 标段： | 第1页 共2页
序号 | 项目编码 | 项目名称 | 计算基础 | 费率（%） | 金额（元） | 调整 费率（%） | 调整后 金额（元） | 备注
1 | 011707001001 | 现场安全文明施工 |  | 0
1.1 |  | 基本费 | 分部分项工程费+单价措施项目费-除税工程设备费 | 3.1
1.2 |  | 标化增加费 | 分部分项工程费+单价措施项目费-除税工程设备费 | 0
1.3 |  | 扬尘污染防治增加费 | 分部分项工程费+单价措施项目费-除税工程设备费 | 0.31
2 | 011707010001 | 工程按质论价 | 分部分项工程费+单价措施项目费-除税工程设备费 | 0
3 | 011707002001 | 夜间施工 |  | 0
4 | 011707004001 | 二次搬运 |  | 0
5 | 011707005001 | 冬雨季施工 |  | 0
6 | 011707006001 | 地上、地下设施、建筑物的临时保护设施 |  | 0
7 | 011707007001 | 已完工程及设备保护费 |  | 0
8 | 011707008001 | 临时设施费 |  | 0
9 | 011707009001 | 赶工措施费 |  | 0
10 | 01B001 | 特殊条件下施工增加费 |  | 0
11 | 011707003001 | 非夜间施工照明 |  | 0
12 | 011707011001 | 住宅工程分户验收 |  | 0
13 | 011707012001 | 建筑工人实名制费用 |  | 0
【清单大师计价软件江苏版V9.61】
总价措施项目清单与计价表
工程名称：崇川区2025年教育系统维修改造工程-跃龙小学（安装） |  |  |  |  | 标段： | 第2页 共2页
序号 | 项目编码 | 项目名称 | 计算基础 | 费率（%） | 金额（元） | 调整 费率（%） | 调整后 金额（元） | 备注
14 | 011707015001 | 智慧工地费用 |  | 0 |  |  |  | 现场安全隐患排查、人员信息动态管理、扬尘管控视频监控、高处作业防护预警、危大工程监测预警和集成平台等设备、软件和管理费用。
合 计
【清单大师计价软件江苏版V9.61】

## 3.3 表-12 其他项目清单与计价汇总表
其他项目清单与计价汇总表
工程名称：崇川区2025年教育系统维修改造工程-跃龙小学（安装） |  |  | 标段： | 第1页 共1页
序号 | 项目名称 | 金额(元) | 结算金额(元) | 备注
1 | 暂列金额 | 0
2 | 暂估价 | 0
2.1 | 材料暂估价 | 0
2.2 | 专业工程暂估价 | 0
3 | 计日工 | 0
4 | 总承包服务费 | 0
合 计 |  | 0
【清单大师计价软件江苏版V9.61】

## 3.4 表-12-1 暂列金额明细表
暂列金额明细表
工程名称：崇川区2025年教育系统维修改造工程-跃龙小学（安装） |  |  | 标段： | 第1页 共1页
序号 | 项目名称 | 计量单位 | 暂定金额(元) | 备注
合 计 |  |  | 0
【清单大师计价软件江苏版V9.61】

## 3.5 表-13 规费、税金项目计价表
规费、税金项目计价表
工程名称：崇川区2025年教育系统维修改造工程-跃龙小学（安装） |  |  | 标段： | 第1页 共1页
序号 | 项目名称 | 计算基础 | 计算基数(元) | 计算费率(％) | 金额(元)
1 | 规费 |  |  | 100
1.1 | 社会保险费 | 分部分项工程费+措施项目费+其他项目费-除税工程设备费 |  | 3.2
1.2 | 住房公积金 | 分部分项工程费+措施项目费+其他项目费-除税工程设备费 |  | 0.53
1.3 | 环境保护税 | 分部分项工程费+措施项目费+其他项目费-除税工程设备费 |  | 0
2 | 税金 | 分部分项工程费+措施项目费+其他项目费+规费-除税甲供材料和甲供设备费/1.01 |  | 9
合 计
【清单大师计价软件江苏版V9.61】

## 3.6 表-21 承包人提供主要材料和工程设备一览表（适用于造
承包人提供主要材料和工程设备一览表 （适用造价信息差额调整法）
工程名称：崇川区2025年教育系统维修改造工程-跃龙小学（安装） | [5 empty] | 标段： | 第1页 共1页
序号 | 材料编码 | 名称、规格、型号 | 单位 | 数量 | 风险系数 (%) | 基准单价 (元) | 投标单价 (元) | 发承包人 确认单价 (元) | 备注
【清单大师计价软件江苏版V9.61】