## 1.1 表-08 分部分项工程和单价措施项目清单与计价表
分部分项工程和单价措施项目清单与计价表
工程名称：崇川区2025年教育系统维修改造工程-唐闸公园幼儿园 |  |  |  |  | 标段： | 第1页 共1页
序号 | 项目编码 | 项目名称 | 项目特征描述 | 计量 单位 | 工程量 | 金额（元）
[6 empty] | 综合单价 | 合价 | 其中
暂估价
1 | 010902003001 | 屋面清理 | 1、部位：平屋面、檐沟等 2、清理建筑垃圾，搬除杂物，移除屋面管道 3、施工时需对楼顶设备采取保护性措施 4、拆除及垃圾清运等工作投标人踏勘现场综合报价，结算不作调整 5、满足业主要求 | 项 | 1
2 | 011703001001 | 吊装施工费 | 1、屋面通风设备、厨房设备等大型设备需吊装后施工 2、需对楼顶设备采取保护性措施 3、施工完成后按原样恢复 4、投标人踏勘现场综合报价，结算不作调整 | 项 | 1
3 | 010902001001 | 屋面涂膜防水 | 1、1.5mm厚非固化橡胶沥青卷材防水涂料（下），遇墙处上翻高出屋面300mm | m2 | 1207.34
4 | 010902001002 | 屋面卷材防水 | 1、3.0mm厚自粘聚合物改性沥青防水（PY-I)型）（上），遇墙上翻高出屋面300mm 2、檐口、女儿墙收头应压入凹槽，金属压条固定后密封胶嵌填，泛水高度≥250mm | m2 | 1207.34
5 | 011507001001 | 材料检验试验费 | 1、材料检验试验费 2、具体内容详见招标文件相关条款 | 项 | 1
分部分项工程清单合计
1 | 011703001002 | 垂直运输 | 1、垂直运输 2、投标人自行考虑，综合报价 | 项 | 1
单价措施项目清单合计
本页小计
合 计
【清单大师计价软件江苏版V9.61】

## 1.2 表-11 总价措施项目清单与计价表
总价措施项目清单与计价表
工程名称：崇川区2025年教育系统维修改造工程-唐闸公园幼儿园 |  |  |  |  | 标段： | 第1页 共2页
序号 | 项目编码 | 项目名称 | 计算基础 | 费率（%） | 金额（元） | 调整 费率（%） | 调整后 金额（元） | 备注
1 | 011707001001 | 现场安全文明施工 |  | 0
1.1 |  | 基本费 | 分部分项工程费+单价措施项目费-除税工程设备费 | 1.5
1.2 |  | 标化增加费 | 分部分项工程费+单价措施项目费-除税工程设备费 | 0
1.3 |  | 扬尘污染防治增加费 | 分部分项工程费+单价措施项目费-除税工程设备费 | 0.21
2 | 011707010001 | 工程按质论价 | 分部分项工程费+单价措施项目费-除税工程设备费 | 0
3 | 011707002001 | 夜间施工 |  | 0
4 | 011707004001 | 二次搬运 |  | 0
5 | 011707005001 | 冬雨季施工 |  | 0
6 | 011707006001 | 地上、地下设施、建筑物的临时保护设施 |  | 0
7 | 011707007001 | 已完工程及设备保护费 |  | 0
8 | 011707008001 | 临时设施费 |  | 0
9 | 011707009001 | 赶工措施费 |  | 0
10 | 01B001 | 特殊条件下施工增加费 |  | 0
11 | 011707003001 | 非夜间施工照明 |  | 0
12 | 011707011001 | 住宅工程分户验收 |  | 0
13 | 011707012001 | 建筑工人实名制费用 |  | 0
【清单大师计价软件江苏版V9.61】
总价措施项目清单与计价表
工程名称：崇川区2025年教育系统维修改造工程-唐闸公园幼儿园 |  |  |  |  | 标段： | 第2页 共2页
序号 | 项目编码 | 项目名称 | 计算基础 | 费率（%） | 金额（元） | 调整 费率（%） | 调整后 金额（元） | 备注
14 | 011707015001 | 智慧工地费用 |  | 0 |  |  |  | 现场安全隐患排查、人员信息动态管理、扬尘管控视频监控、高处作业防护预警、危大工程监测预警和集成平台等设备、软件和管理费用。
合 计
【清单大师计价软件江苏版V9.61】

## 1.3 表-12 其他项目清单与计价汇总表
其他项目清单与计价汇总表
工程名称：崇川区2025年教育系统维修改造工程-唐闸公园幼儿园 |  |  | 标段： | 第1页 共1页
序号 | 项目名称 | 金额(元) | 结算金额(元) | 备注
1 | 暂列金额 | 0
2 | 暂估价 | 0
2.1 | 材料暂估价 | 0
2.2 | 专业工程暂估价 | 0
3 | 计日工 | 0
4 | 总承包服务费 | 0
合 计 |  | 0
【清单大师计价软件江苏版V9.61】

## 1.4 表-12-1 暂列金额明细表
暂列金额明细表
工程名称：崇川区2025年教育系统维修改造工程-唐闸公园幼儿园 |  |  | 标段： | 第1页 共1页
序号 | 项目名称 | 计量单位 | 暂定金额(元) | 备注
合 计 |  |  | 0
【清单大师计价软件江苏版V9.61】

## 1.5 表-13 规费、税金项目计价表
规费、税金项目计价表
工程名称：崇川区2025年教育系统维修改造工程-唐闸公园幼儿园 |  |  | 标段： | 第1页 共1页
序号 | 项目名称 | 计算基础 | 计算基数(元) | 计算费率(％) | 金额(元)
1 | 规费 |  |  | 100
1.1 | 社会保险费 | 分部分项工程费+措施项目费+其他项目费-除税工程设备费 |  | 3.8
1.2 | 住房公积金 | 分部分项工程费+措施项目费+其他项目费-除税工程设备费 |  | 0.67
1.3 | 环境保护税 | 分部分项工程费+措施项目费+其他项目费-除税工程设备费 |  | 0
2 | 税金 | 分部分项工程费+措施项目费+其他项目费+规费-除税甲供材料和甲供设备费/1.01 |  | 9
合 计
【清单大师计价软件江苏版V9.61】

## 1.6 表-21 承包人提供主要材料和工程设备一览表（适用于造
承包人提供主要材料和工程设备一览表 （适用造价信息差额调整法）
工程名称：崇川区2025年教育系统维修改造工程-唐闸公园幼儿园 | [5 empty] | 标段： | 第1页 共1页
序号 | 材料编码 | 名称、规格、型号 | 单位 | 数量 | 风险系数 (%) | 基准单价 (元) | 投标单价 (元) | 发承包人 确认单价 (元) | 备注
【清单大师计价软件江苏版V9.61】

## 2.1 表-08 分部分项工程和单价措施项目清单与计价表
分部分项工程和单价措施项目清单与计价表
工程名称：崇川区2025年教育系统维修改造工程-张謇第一小学 |  |  |  |  | 标段： | 第1页 共2页
序号 | 项目编码 | 项目名称 | 项目特征描述 | 计量 单位 | 工程量 | 金额（元）
[6 empty] | 综合单价 | 合价 | 其中
暂估价
1 | 041001001001 | 拆除路面 | 1、铲除原有道路10cm混凝土面层，垃圾外运，运距自行考虑 | m2 | 1270
2 | 040203006001 | 沥青混凝土 | 1、4cmAC-13细粒式沥青混凝土、上面层乳化沥青粘层 2、6cmAC-20细粒式沥青混凝土、下面层乳化沥青下封层； 3、原有20cm碎石垫层(重性压路机在原有碎石垫层上纵横压实)碎石铺压,土的压实系数≥0.94,En=30MPa | m2 | 1270
3 | 041001005001 | 拆除路牙 | 1、原路牙拆除，垃圾外运，运距自行考虑 | m | 23.25
4 | 040204004001 | 安砌侧石 | 1、C15混凝土基础（含模板） 2、水泥侧石尺寸100mm厚*300mm高 3、具体详见设计图纸 | m | 23.25
5 | 041001008001 | 拆除混凝土盖板 | 1、地沟混凝土盖板拆除，垃圾外运，运距自行考虑 | m | 10.6
6 | 040402016001 | 沟道盖板 | 1、地沟新作混凝土盖板详12J003-A2-a 2、宽570mm | m | 10.6
7 | 041001008002 | 拆除水泥井盖 | 1、水泥井盖拆除，垃圾外运，运距自行考虑 | 套 | 4
8 | 040402016002 | 铸铁井盖 | 1、水泥井盖新做铸铁井盖(铸铁盖板2cm厚,尺寸为1000*1050） | 套 | 1
9 | 040402016003 | 铸铁井盖 | 1、水泥井盖新做铸铁井盖(铸铁盖板2cm厚,尺寸为800*800） | 套 | 1
10 | 040402016004 | 铸铁井盖 | 1、水泥井盖新做铸铁井盖(铸铁盖板2cm厚,尺寸为1000*1000） | 套 | 1
11 | 040402016005 | 铸铁井盖 | 1、水泥井盖新做铸铁井盖(铸铁盖板2cm厚,尺寸为700*700） | 套 | 1
本页小计
【清单大师计价软件江苏版V9.61】
分部分项工程和单价措施项目清单与计价表
工程名称：崇川区2025年教育系统维修改造工程-张謇第一小学 |  |  |  |  | 标段： | 第2页 共2页
序号 | 项目编码 | 项目名称 | 项目特征描述 | 计量 单位 | 工程量 | 金额（元）
[6 empty] | 综合单价 | 合价 | 其中
暂估价
12 | 011507001001 | 材料检验试验费 | 1、材料检验试验费 2、具体内容详见招标文件相关条款 | 项 | 1
分部分项工程清单合计
1 | 041106001001 | 大型机械设备进出场及安拆 | 1、大型机械设备进出场及安拆 2、自行考虑，综合报价 | 项 | 1
单价措施项目清单合计
本页小计
合 计
【清单大师计价软件江苏版V9.61】

## 2.2 表-11 总价措施项目清单与计价表
总价措施项目清单与计价表
工程名称：崇川区2025年教育系统维修改造工程-张謇第一小学 |  |  |  |  | 标段： | 第1页 共2页
序号 | 项目编码 | 项目名称 | 计算基础 | 费率（%） | 金额（元） | 调整 费率（%） | 调整后 金额（元） | 备注
1 | 041109001001 | 现场安全文明施工 |  | 0
1.1 |  | 基本费 | 分部分项工程费+单价措施项目费-除税工程设备费 | 1.5
1.2 |  | 标化增加费 | 分部分项工程费+单价措施项目费-除税工程设备费 | 0
1.3 |  | 扬尘污染防治增加费 | 分部分项工程费+单价措施项目费-除税工程设备费 | 0.31
2 | 041109010001 | 工程按质论价 | 分部分项工程费+单价措施项目费-除税工程设备费 | 0
3 | 041109002001 | 夜间施工 |  | 0
4 | 041109003001 | 二次搬运 |  | 0
5 | 041109004001 | 冬雨季施工 |  | 0
6 | 041109006001 | 地上、地下设施、建筑物的临时保护设施 |  | 0
7 | 041109007001 | 已完工程及设备保护费 |  | 0
8 | 041109008001 | 临时设施费 |  | 0
9 | 041109009001 | 赶工措施费 |  | 0
10 | 04B001 | 特殊条件下施工增加费 |  | 0
11 | 041109005001 | 行车、行人干扰 |  | 0
12 | 041109011001 | 建筑工人实名制费用 |  | 0
【清单大师计价软件江苏版V9.61】
总价措施项目清单与计价表
工程名称：崇川区2025年教育系统维修改造工程-张謇第一小学 |  |  |  |  | 标段： | 第2页 共2页
序号 | 项目编码 | 项目名称 | 计算基础 | 费率（%） | 金额（元） | 调整 费率（%） | 调整后 金额（元） | 备注
13 | 041109015001 | 智慧工地费用 |  | 0 |  |  |  | 现场安全隐患排查、人员信息动态管理、扬尘管控视频监控、高处作业防护预警、危大工程监测预警和集成平台等设备、软件和管理费用。
合 计
【清单大师计价软件江苏版V9.61】

## 2.3 表-12 其他项目清单与计价汇总表
其他项目清单与计价汇总表
工程名称：崇川区2025年教育系统维修改造工程-张謇第一小学 |  |  | 标段： | 第1页 共1页
序号 | 项目名称 | 金额(元) | 结算金额(元) | 备注
1 | 暂列金额 | 0
2 | 暂估价 | 0
2.1 | 材料暂估价 | 0
2.2 | 专业工程暂估价 | 0
3 | 计日工 | 0
4 | 总承包服务费 | 0
合 计 |  | 0
【清单大师计价软件江苏版V9.61】

## 2.4 表-12-1 暂列金额明细表
暂列金额明细表
工程名称：崇川区2025年教育系统维修改造工程-张謇第一小学 |  |  | 标段： | 第1页 共1页
序号 | 项目名称 | 计量单位 | 暂定金额(元) | 备注
合 计 |  |  | 0
【清单大师计价软件江苏版V9.61】

## 2.5 表-13 规费、税金项目计价表
规费、税金项目计价表
工程名称：崇川区2025年教育系统维修改造工程-张謇第一小学 |  |  | 标段： | 第1页 共1页
序号 | 项目名称 | 计算基础 | 计算基数(元) | 计算费率(％) | 金额(元)
1 | 规费 |  |  | 100
1.1 | 社会保险费 | 分部分项工程费+措施项目费+其他项目费-除税工程设备费 |  | 2
1.2 | 住房公积金 | 分部分项工程费+措施项目费+其他项目费-除税工程设备费 |  | 0.34
1.3 | 环境保护税 | 分部分项工程费+措施项目费+其他项目费-除税工程设备费 |  | 0
2 | 税金 | 分部分项工程费+措施项目费+其他项目费+规费-除税甲供材料和甲供设备费/1.01 |  | 9
合 计
【清单大师计价软件江苏版V9.61】

## 2.6 表-21 承包人提供主要材料和工程设备一览表（适用于造
承包人提供主要材料和工程设备一览表 （适用造价信息差额调整法）
工程名称：崇川区2025年教育系统维修改造工程-张謇第一小学 | [5 empty] | 标段： | 第1页 共1页
序号 | 材料编码 | 名称、规格、型号 | 单位 | 数量 | 风险系数 (%) | 基准单价 (元) | 投标单价 (元) | 发承包人 确认单价 (元) | 备注
【清单大师计价软件江苏版V9.61】