## 1.1 扉-1 扉页
|  | 港闸开发区管委会道闸及监控工程 |  |  |  | 工程
招标工程量清单
| 招 标 人： |  | * | 造价咨询人： | *
|  |  | （单位盖章） |  | （单位资质专用章）
| 法定代表人 或其授权人： |  | * | 法定代表人 或其授权人：
*
|  |  | （签字或盖章） |  | （签字或盖章）
| 编 制 人： |  | * | 复 核 人： | *
|  |  | （造价人员签字盖专用章） |  | （造价工程师签字盖专用章）
| 编 制 时 间： |  | 2025年04月22日 | 复 核 时 间： | 2025年04月22日

## 2.1 表-08 分部分项工程和单价措施项目清单与计价表
分部分项工程和单价措施项目清单与计价表
工程名称：港闸开发区管委会道闸及监控工程 |  |  |  |  | 标段： | 第1页 共17页
【清单大师计价软件江苏版V9.60】
分部分项工程和单价措施项目清单与计价表
工程名称：港闸开发区管委会道闸及监控工程 |  |  |  |  | 标段： | 第2页 共17页
序号 | 项目编码 | 项目名称 | 项目特征描述 | 计量 单位 | 工程量 | 金额（元）
[6 empty] | 综合单价 | 合价 | 其中
暂估价
1 | 030507008001 | 全彩摄像机 | 1、 传感器靶面:1/1.8"，"像素:400万，分辨率:2560*1440 2、 照度适应范围试验：照度适应范围不小于135dB。 3、 最低照度试验：彩色≤0.0005lux（AGC ON,应能分辨反射式视频矩阵测试卡中彩色色块） 4、 内置拾音器功能检查：内置拾音器，摄像机可对距离摄像机15m。 5、 宽动态自动切换功能检查：在IE浏览器下，摄像机具有宽动态自动设置选项。在环境亮度变化时，可自动在宽动态关闭和开启间进行切换。 6、 区域曝光功能检查：可通过IE浏览器在监视画面框选出曝光区域，以该区域作为参考区域曝光。 7、 白光夜视距离试验：白光灯开启后，可识别摄像机100m处的人体轮廓 8、 移动侦测功能检查：在设定的侦测区域内具有目标移动时，可在客户端给出报警提示，可同时支持396个区域移动侦测 9、 智能行为分析功能检查：当以下的智能分析行为达到设定的阈值时，可通过客户端软件或IE浏览器给出报警提示： a）越界检测 b）进入区域 c）离开区域 d）徘徊检测 e）区域入侵 f）快速移动 | 台 | 23
本页小计
【清单大师计价软件江苏版V9.60】
分部分项工程和单价措施项目清单与计价表
工程名称：港闸开发区管委会道闸及监控工程 |  |  |  |  | 标段： | 第3页 共17页
序号 | 项目编码 | 项目名称 | 项目特征描述 | 计量 单位 | 工程量 | 金额（元）
[6 empty] | 综合单价 | 合价 | 其中
暂估价
g）人员聚集 h) 停车检测 i）物品搬移 j）物体遗留 10、 电源适应性试验：电源电压在DC12V±35%范围内变化时，摄像机应能正常工作。 11、 外壳防护能力检验：应符合GB/T4208-2017中IP68的要求（水下1m，持续时间1h） 12、 网线传输距离检查：摄像机和客户端之间使用300m超5类非屏蔽网线连接POE供电时，可正常显示监视画面。 13、含设备支架供应、安装 14、含设备安装、调试、试运行
本页小计
【清单大师计价软件江苏版V9.60】
分部分项工程和单价措施项目清单与计价表
工程名称：港闸开发区管委会道闸及监控工程 |  |  |  |  | 标段： | 第4页 共17页
序号 | 项目编码 | 项目名称 | 项目特征描述 | 计量 单位 | 工程量 | 金额（元）
[6 empty] | 综合单价 | 合价 | 其中
暂估价
2 | 030507008002 | 热成像摄像机 | 1、 分辨力试验：不小于1500TVL（分辨率2688×1520、帧率30fps、码率2Mbps、RJ45输出）。 2、 彩色：≤0.00051x（AGCON,RJ45输出，能基本分辨被摄目标的轮廓和色彩）； 3、 黑白：≤0.00011x（AGCON,RJ45输出，能基本分辨被摄目标的轮廓）。 4、 宽动态范围≥120dB。 5、 可见光护罩视窗采用特种光学玻璃，450nm～480nm、530nm～650nm范围内透过率≥99％。 6、 在IE浏览器下，具有LineIn、Mic和RS485音频输入模式设置选项，输入输出音量可调。 7、 可观测距设备100m处的人体轮廓，红外线中心波长：840nm±10％。 8、 设备可对距离摄像机10m处的声音进行采集，并可通过客户端软件进行播放。 9、 支持SD卡录像文件保护功能，可以在一张内存卡中实现图片和视频分区域存储，SD卡中录像文件仅能通过专属客户端播放，并支持SD卡热插拔，最大支持512GBSD卡。 10、当设备触发告警时，可联动声音告警并通过红蓝两种颜色灯光闪烁告警，可对声音报警 | 台 | 4
本页小计
【清单大师计价软件江苏版V9.60】
分部分项工程和单价措施项目清单与计价表
工程名称：港闸开发区管委会道闸及监控工程 |  |  |  |  | 标段： | 第5页 共17页
序号 | 项目编码 | 项目名称 | 项目特征描述 | 计量 单位 | 工程量 | 金额（元）
[6 empty] | 综合单价 | 合价 | 其中
暂估价
次数，报警语音、红蓝灯光闪烁时间进行设置 11、备内置13条警戒音，可以导入警戒音，可选择警戒音，及警戒音次数。 12、 设备联动灯光告警，可选择灯光闪烁时间，时间范围1s～60s。 13、含设备支架供应、安装 14、含设备安装、调试、试运行
本页小计
【清单大师计价软件江苏版V9.60】
分部分项工程和单价措施项目清单与计价表
工程名称：港闸开发区管委会道闸及监控工程 |  |  |  |  | 标段： | 第6页 共17页
序号 | 项目编码 | 项目名称 | 项目特征描述 | 计量 单位 | 工程量 | 金额（元）
[6 empty] | 综合单价 | 合价 | 其中
暂估价
3 | 030507013001 | 硬盘录像机 | 1、 8盘位硬盘录像机，支持32路接入能力 2、 具有2个RJ45 10M／100M／1000M自适应以太网电口 3、 具有2个VGA,2个HDMI视频输出接口 4、 具有16个报警输入接口，10个报警输出接口 5、 具有8个SATA3.0磁盘接口，1个eSATA接口 6、 可接入H.265、H.264、H.265＋、H.264＋、超级H.265＋、超级H.264＋等视频编码格式的IPC 7、 可设置定时抓图、移动侦测抓图、报警抓图、手动抓图等抓图模式，抓拍的图片分辨率包括自适应分辨率、704×576（4CIF）、352×288（CIF）、176×144（QCIF）分辨率的图片 8、 支持异源输出，可设置HDMI1／VGA1和HDMI2／VGA2异源输出视频图像，可分别控制进行预览，回放，进入系统主菜单进行配置等操作 9、 具有磁盘阵列功能，监控级和企业级硬盘创建RAID阵列，包括RAIDO、RAID1、RAID5、RAID6、RAID10模式，支持一键创建RAID5阵列，支持全局热备盘 10、 当RAID阵列组中某块工作正常的硬盘被误拔掉后10分钟内再插上，该 | 台 | 1
本页小计
【清单大师计价软件江苏版V9.60】
分部分项工程和单价措施项目清单与计价表
工程名称：港闸开发区管委会道闸及监控工程 |  |  |  |  | 标段： | 第7页 共17页
序号 | 项目编码 | 项目名称 | 项目特征描述 | 计量 单位 | 工程量 | 金额（元）
[6 empty] | 综合单价 | 合价 | 其中
暂估价
硬盘能恢复到原RAID阵列组中. 11、 支持NAS服务器接入，最大支持8个NAS服务器接入，可用于网络存储、录像备份等功能 12、支持一键跳转至通道最早的录像所在时间点开始播放录像。 13、支持UNP协议，可实现内网和外网之间的穿越。 14、支持自动开启摄像机U－Code（智能编码）和H.265，启用后新添加的IPC会切换到该模式接入200万IPC下，开启U－Code（智能编码）基础模式，摄像机主码率可降低至1M，画质无明显差异；接入200万IPC下，开启U－Code（智能编码）高级模式，摄像机主码率可降低至0.5M，画质无明显差异 15、 支持热成像侦测，接入带有火点检测、烟火检测、吸烟检测、温度报警功能的IPC，当触发报警时可联动蜂鸣器、报警弹窗、发送邮件（可带报警发生时的图片附件）、联动录像、联动报警输出、球机预置位、联动预览，并可按通道、时间、类型检索报警图片，检索结果支持图形和列表两种展现形式 16、支持≥4个客流统计场景，每个场景可以自定义选择统计的视频通道，并按场景内人员的数量触发高中低三挡不同的报警，每
本页小计
【清单大师计价软件江苏版V9.60】
分部分项工程和单价措施项目清单与计价表
工程名称：港闸开发区管委会道闸及监控工程 |  |  |  |  | 标段： | 第8页 共17页
序号 | 项目编码 | 项目名称 | 项目特征描述 | 计量 单位 | 工程量 | 金额（元）
[6 empty] | 综合单价 | 合价 | 其中
暂估价
一档报警可以设定独立的联动方式、布防计划、报警阀值 17、 支持手动触发或手动恢复报警输入、输出告警 18、 支持整机N+1热备，最大可配置255台主机，当主设备网段或异常，热备机自动替换主机接管工作，当主机恢复正常时，备份机可回传录像文件至主机 19、 设备在正常工作条件下，连续工作168h，不应出现电、机械或操作系统的故障 20、含设备安装、调试、试运行
4 | 030501004001 | 存储设备 | 1、名称:硬盘 2、单盘容量：8TB； 3、含设备安装、调试、试运行 | 块 | 6
5 | 030507014001 | 显示设备 | 1、名称:电视 2、原有利旧 3、含:设备搬运、配套支架等 4、含设备安装、调试、试运行 | 台 | 1
6 | 030501012001 | 接入交换机 | 16个千兆电口+2个千兆上联光口，其中16个口支持PoE/PoE+供电，最大PoE功率247W，交换机容量36Gbps，包转发率27Mpps，非网管型交换机，支持APP/云拓扑，机架式。 含设备安装、调试、试运行 | 台 | 2
本页小计
【清单大师计价软件江苏版V9.60】
分部分项工程和单价措施项目清单与计价表
工程名称：港闸开发区管委会道闸及监控工程 |  |  |  |  | 标段： | 第9页 共17页
序号 | 项目编码 | 项目名称 | 项目特征描述 | 计量 单位 | 工程量 | 金额（元）
[6 empty] | 综合单价 | 合价 | 其中
暂估价
7 | 030501012002 | 接入交换机 | 8个10/100/1000Mbps自适应电口+2个10/100/1000Mbps自适应上联电口，其中8个口支持PoE/PoE+供电，最大PoE功率80W，交换机容量20Gbps，包转发率15Mpps，非网管型交换机，桌面式 含设备安装、调试、试运行 | 台 | 1
8 | 030501010001 | 光纤收发器 | 1个10/100/1000Mbps自适应RJ45电口，1个1000Mbps SC光口，最大传输距离3kM，非网管型光纤收发器，与RG-FC11G-3B或者RG-FC14G-3B配套使用，可配合RG-FCR14收发器机架使用。 含设备安装、调试、试运行 | 对 | 3
9 | 030502009001 | HDMI信号线 | 30米 含安装、调试、试运行 | 根 | 1
10 | 030502001001 | 网络机柜 | 1.名称:网络机柜 2.600*600*1600 3.含设备安装、调试、试运行 | 台 | 1
11 | 030411005001 | 室外防水箱 | 304不锈钢、500*600、含空开、6位插座 含设备安装、调试、试运行 | 个 | 2
12 | 030411004001 | 光纤 | 室外4芯单模配线形式综合考虑 含接线、安装、调试、试运行 | m | 550
13 | 030501010002 | 终端盒 | 1、8芯含耦合器、跳纤 2、含设备安装、调试、试运行 | 套 | 3
14 | 030502005001 | 网线 | 五类室外防水 含接线、安装、调试、试运行 布线方式综合考虑 | m | 1600
本页小计
【清单大师计价软件江苏版V9.60】
分部分项工程和单价措施项目清单与计价表
工程名称：港闸开发区管委会道闸及监控工程 |  |  |  |  | 标段： | 第10页 共17页
序号 | 项目编码 | 项目名称 | 项目特征描述 | 计量 单位 | 工程量 | 金额（元）
[6 empty] | 综合单价 | 合价 | 其中
暂估价
15 | 030411004002 | 配线 | 电源线 RVV3*2.5 配线形式综合考虑 | m | 450
16 | 030411004003 | 配线 | 电源线 RVV3*1.5 配线形式综合考虑 | m | 100
17 | 030410001001 | 监控立杆 | 1、3.5米，含地笼、混凝土浇筑、挖填土等 2、详见设计图纸，满足设计、规范、业主要求 | 根 | 2
18 | 030410001002 | 监控立杆 | 1、1.2米围墙侧装L型 2、详见设计图纸，满足设计、规范、业主要求 | 根 | 7
19 | 030411001001 | 配管 | 1、PVC线管Ø20 2、配置形式综合考虑 3、含开槽、修补、恢复、挖还土等 | m | 550
20 | 03B001 | 水泥路破路 | 1.水泥路破路 2.含破路、回填 3.含恢复、垃圾清运等 | 米 | 40
本页小计
【清单大师计价软件江苏版V9.60】
分部分项工程和单价措施项目清单与计价表
工程名称：港闸开发区管委会道闸及监控工程 |  |  |  |  | 标段： | 第11页 共17页
序号 | 项目编码 | 项目名称 | 项目特征描述 | 计量 单位 | 工程量 | 金额（元）
[6 empty] | 综合单价 | 合价 | 其中
暂估价
21 | 030507007001 | 道闸 | 1、 机箱应为金属钢材质，厚度应不低于2mm，为了防止机箱锈蚀机箱表面需要求有电镀处理 2、 禁止通行状态时，栏杆无效阻挡空间宽度应≤110mm，且栏杆有效阻挡空间应能防止人员穿越，宜采用栅栏型栏杆 3、 栏杆有效阻挡空间应能防止人员穿越，主杆应为金属铝材质，厚度≥1.5mm，落地需具备有缓冲保护功能 4、 栏杆机机身应具有驱动和支撑栏杆的相应结构 5、 栏杆机机身箱体具有锁止装置，开启应使用专用工具或钥匙（密钥） 6、 运行时的转速为高速、快速的栏杆，应加装缓冲胶条、保护套等防护材料 7、 电动栏杆机应能通过保安集成管理移动手持终端进行通道的遥控操作，系统应自动记录发生时间、出／入通道号、操作人员等信息。 8、 栅栏杆型4.0m栅栏杆单程运行时间：禁行状态转换至放行状态：≤5.0s放行状态转换至禁行状态：≤5.0s 9、 曲杆型4.0m曲杆单程运行时间：禁行状态转换至放行状态：≤3.0s放行状态转换至禁行状态：≤3.0s 10、 直杆型4.0m直杆单程运行时间：禁行状态转换至放 | 台 | 2
本页小计
【清单大师计价软件江苏版V9.60】
分部分项工程和单价措施项目清单与计价表
工程名称：港闸开发区管委会道闸及监控工程 |  |  |  |  | 标段： | 第12页 共17页
序号 | 项目编码 | 项目名称 | 项目特征描述 | 计量 单位 | 工程量 | 金额（元）
[6 empty] | 综合单价 | 合价 | 其中
暂估价
行状态：≤3.0s放行状态转换至禁行状态：≤3.0s 11、 栏杆处于运行状态时设备产生的噪声应≤75dBA（0.5m处） 12、 电动机运转应有过负荷保护功能，当执行启闭动作的电动或电磁等部件短路时，进行任何开启、关闭操作都不得导致电源损坏，设备存在二级保护，允许更换保险装置 13、 3米直杆：开闸时间为2秒以内 14、应支持30s内完成机芯左右换向 15、 在落杆过程中有阻碍物时栏杆应能反弹 16、 当车辆连续过车时，栏杆应能不落下来 17、 落杆过程中，按遥控器开按钮，应能优先开闸 18、 噪声应不大于78dB（A） 19、 外壳防护等级试验IP54 20、含设备安装、调试、试运行
本页小计
【清单大师计价软件江苏版V9.60】
分部分项工程和单价措施项目清单与计价表
工程名称：港闸开发区管委会道闸及监控工程 |  |  |  |  | 标段： | 第13页 共17页
序号 | 项目编码 | 项目名称 | 项目特征描述 | 计量 单位 | 工程量 | 金额（元）
[6 empty] | 综合单价 | 合价 | 其中
暂估价
22 | 030507006001 | 车牌识别一体机 | 1、 摄像机硬件规格检查分辨率：2880×1620；2560×1440；2304×1296；1920×1080；1280×720。变焦镜头。 2、显示播报功能检查1．支持两列四字显示；2．支持红、绿、黄三色显示；3．分辨率32×64；4．应能自定义语音播报内容，播报音量大小应能调节 3、接口检查2路RJ45网口、2路开关量输出、2路开关量输入、支持RS485通信。 4、 支持一体化LED暖光补光灯，自动昼夜模式。 5、 支持通过智慧停车开放平台访问摄像机，进行运维操作。 6、 实车动态识别试验：支持视频检测抓拍进出车辆。白天进行100次试验，统计车辆号牌捕获数；白天抓拍捕获率≥99％；夜间抓拍捕获率≥99％。 7、 实车动态识别试验：白天进行100次试验，统计号牌信息识别正确数白天车辆号牌识别准确率应≥99％；夜间车辆号牌识别准确率应≥99％。 8、 实车动态识别试验：支持车辆号牌颜色识别。白天车牌颜色识别率≥99％；夜间车牌颜色识别率≥99％。（仅蓝色及新能源车牌。） 9、 支持在现场水 | 台 | 2
本页小计
【清单大师计价软件江苏版V9.60】
分部分项工程和单价措施项目清单与计价表
工程名称：港闸开发区管委会道闸及监控工程 |  |  |  |  | 标段： | 第14页 共17页
序号 | 项目编码 | 项目名称 | 项目特征描述 | 计量 单位 | 工程量 | 金额（元）
[6 empty] | 综合单价 | 合价 | 其中
暂估价
平夹角（-45°～45°）的情况下，能对车辆的特征信息进行识别，包括车牌号牌、车牌颜色。 10、 能识别蓝牌、黄牌、绿牌、警牌、新武警、新军牌、单双车、粤港澳车牌、新式使馆车牌、民航车牌。 11、 支持视频触发、地感线圈（设备配合线圈车检器使用）、雷达触发方式，应能通过WEB界面配置。 12、 支持配置启用／关闭车牌防伪功能。 13、 支持主副相机配置功能，应能配置双相机抓拍时差，配置范围为0-300000ms。 14、 支持配置开启／关闭异步上报功能。 15、 支持车牌颜色识别：黄（学牌车、公交车、大货车）、黑（涉外车牌）、白（警用车牌）、绿（农用车牌）。16、包含设备调试及试运行
本页小计
【清单大师计价软件江苏版V9.60】
分部分项工程和单价措施项目清单与计价表
工程名称：港闸开发区管委会道闸及监控工程 |  |  |  |  | 标段： | 第15页 共17页
序号 | 项目编码 | 项目名称 | 项目特征描述 | 计量 单位 | 工程量 | 金额（元）
[6 empty] | 综合单价 | 合价 | 其中
暂估价
23 | 030507006002 | 车牌主机 | 1、 支持过车图片存储 2、 支持面板指示灯表示当前设备运行状态 3、多机组网下，最多支持8台门岗值守终端级联，32个通道管理。 4、 linux系统下进行系统操作。 5、 系统支持B／S端后台管理，CS端岗亭操作，单台设备最多支持4通道值守。 6、 支持8个10M／100M／1000MBase－T自适应以太网电口；1个外网口。支持1个USB2.0接口；。支持1个VGA接口，支持1个HDMI接口；1路音频输入、1路音频输出。存储：标配1T硬盘； 7、 支持出入口抓拍单元、环境相机、LED屏接入。 8、 接口对接功能检查支持TCP、HTTP等协议。 9、 支持联动LED屏显示及播报车辆入场、车场、收费、停车时长等信息，信息内容支持自定义；车场余位显示在抓拍一体机。 10、支持管理临时车、包期车、授权车、黑名单（禁行）车辆分别设置为自动放行或手动放行；支持是否启用无牌车禁入管理；支持内嵌停车场管理，设置不同类型的车辆进出权限及收费规则；支持车辆过车记录及在场内车辆查询、导出及存储；对于包期车、授权车支 | 台 | 1
本页小计
【清单大师计价软件江苏版V9.60】
分部分项工程和单价措施项目清单与计价表
工程名称：港闸开发区管委会道闸及监控工程 |  |  |  |  | 标段： | 第16页 共17页
序号 | 项目编码 | 项目名称 | 项目特征描述 | 计量 单位 | 工程量 | 金额（元）
[6 empty] | 综合单价 | 合价 | 其中
暂估价
持名单批量导入及导出，批量充值，车辆续期，支持车主信息等录入。 11、 系统支持开启关闭一户多车功能，支持配置车辆是否为一户多车功能，当车主拥有的车位数小于车辆数时，多余车辆驶入按临时车收费。 12、 支持军警（白牌）车牌自动免费放行，相机识别到的车牌为军警车牌时自动抬杆放行。 13、 支持只允许支持管理临时车、包期车、授权车、黑名单（禁行）车辆分别可设置为自动放行或手动放行；支持是否启用车牌颜色禁入，支持是否启用无牌车禁入；支持配置当车位满时，临期车、包期车是否能进入车场。 14、 车辆未驶离停车场，能扫描缴费二维码进行缴费，缴费完成后，车辆在规定时间内驶出停车场。 15、 能配置过车记录存储时间。 16、 支持通过LED屏等其他显示屏显示当前车场剩余车位信息。 17、包含设备调试及试运行
24 | 030501012003 | 交换机 | 8口千兆交换机 包含设备调试及试运行 | 台 | 1
25 | 03B002 | 辅材 | 1.辅材 2.包管卡、扎带等材料供应、安装 3.总价包干，结算不做调整 | 项 | 1
分部分项工程清单合计
本页小计
【清单大师计价软件江苏版V9.60】
分部分项工程和单价措施项目清单与计价表
工程名称：港闸开发区管委会道闸及监控工程 |  |  |  |  | 标段： | 第17页 共17页
序号 | 项目编码 | 项目名称 | 项目特征描述 | 计量 单位 | 工程量 | 金额（元）
[6 empty] | 综合单价 | 合价 | 其中
暂估价
单价措施项目清单合计
本页小计
合 计
【清单大师计价软件江苏版V9.60】

## 2.2 表-11 总价措施项目清单与计价表
总价措施项目清单与计价表
工程名称：港闸开发区管委会道闸及监控工程 |  |  |  |  | 标段： | 第1页 共2页
序号 | 项目编码 | 项目名称 | 计算基础 | 费率（%） | 金额（元） | 调整 费率（%） | 调整后 金额（元） | 备注
1 | 031302001001 | 现场安全文明施工 |  | 0
1.1 |  | 基本费 | 分部分项工程费+单价措施项目费-除税工程设备费 | 1.5
1.2 |  | 标化增加费 | 分部分项工程费+单价措施项目费-除税工程设备费 | 0
1.3 |  | 扬尘污染防治增加费 | 分部分项工程费+单价措施项目费-除税工程设备费 | 0.21
2 | 031302010001 | 工程按质论价 | 分部分项工程费+单价措施项目费-除税工程设备费 | 0
3 | 031302002001 | 夜间施工 |  | 0
4 | 031302004001 | 二次搬运 |  | 0
5 | 031302005001 | 冬雨季施工 |  | 0
6 | 03B003 | 地上、地下设施、建筑物的临时保护设施 |  | 0
7 | 031302006001 | 已完工程及设备保护费 |  | 0
8 | 031302008001 | 临时设施费 |  | 0
9 | 031302009001 | 赶工措施费 |  | 0
10 | 03B004 | 特殊条件下施工增加费 |  | 0
11 | 031302003001 | 非夜间施工照明 |  | 0
12 | 031302011001 | 住宅工程分户验收 |  | 0
13 | 031302012001 | 建筑工人实名制费用 |  | 0
【清单大师计价软件江苏版V9.60】
总价措施项目清单与计价表
工程名称：港闸开发区管委会道闸及监控工程 |  |  |  |  | 标段： | 第2页 共2页
序号 | 项目编码 | 项目名称 | 计算基础 | 费率（%） | 金额（元） | 调整 费率（%） | 调整后 金额（元） | 备注
14 | 031302015001 | 智慧工地费用 |  | 0 |  |  |  | 现场安全隐患排查、人员信息动态管理、扬尘管控视频监控、高处作业防护预警、危大工程监测预警和集成平台等设备、软件和管理费用。
合 计
【清单大师计价软件江苏版V9.60】

## 2.3 表-12 其他项目清单与计价汇总表
其他项目清单与计价汇总表
工程名称：港闸开发区管委会道闸及监控工程 |  |  | 标段： | 第1页 共1页
序号 | 项目名称 | 金额(元) | 结算金额(元) | 备注
1 | 暂列金额 | 0
2 | 暂估价 | 0
2.1 | 材料暂估价 | 0
2.2 | 专业工程暂估价 | 0
3 | 计日工 | 0
4 | 总承包服务费 | 0
合 计 |  | 0
【清单大师计价软件江苏版V9.60】

## 2.4 表-12-1 暂列金额明细表
暂列金额明细表
工程名称：港闸开发区管委会道闸及监控工程 |  |  | 标段： | 第1页 共1页
序号 | 项目名称 | 计量单位 | 暂定金额(元) | 备注
合 计 |  |  | 0
【清单大师计价软件江苏版V9.60】

## 2.5 表-13 规费、税金项目计价表
规费、税金项目计价表
工程名称：港闸开发区管委会道闸及监控工程 |  |  | 标段： | 第1页 共1页
序号 | 项目名称 | 计算基础 | 计算基数(元) | 计算费率(％) | 金额(元)
1 | 规费 |  |  | 0
1.1 | 社会保险费 | 分部分项工程费+措施项目费+其他项目费-除税工程设备费 |  | 2.4
1.2 | 住房公积金 | 分部分项工程费+措施项目费+其他项目费-除税工程设备费 |  | 0.42
1.3 | 环境保护税 | 分部分项工程费+措施项目费+其他项目费-除税工程设备费 |  | 0
2 | 税金 | 分部分项工程费+措施项目费+其他项目费+规费-除税甲供材料和甲供设备费/1.01 |  | 9
合 计
【清单大师计价软件江苏版V9.60】