## 1.1 表-08 分部分项工程和单价措施项目清单与计价表
分部分项工程和单价措施项目清单与计价表
工程名称：土建 |  |  |  |  | 标段： | 第1页 共2页
序号 | 项目编码 | 项目名称 | 项目特征描述 | 计量 单位 | 工程量 | 金额（元）
[6 empty] | 综合单价 | 合价 | 其中
暂估价
1 | 011601001001 | 拆除 | 1、拆除包含地面、墙体、天棚、开门洞等，需达到改造施工要求，一次性包死，结算不作调整 | 项 | 1
2 | 010103002001 | 余方弃置 | 1、垃圾外运 2、各投标人自行踏勘现场，运距自行考虑，此项结算不作调整 | 项 | 1
3 | 010401012001 | 零星修补 | 1、未拆除区域原墙面、地面、天棚，清理、维修 2、满足甲方使用要求 | 项 | 1
4 | 010401012002 | 零星砌砖 | 1、水泥砖(水泥M5.0) 2、用于现场门洞封堵、地面抬高处挡墙 | m3 | 2.43
5 | 010401003001 | 实心砖墙 | 1、砖品种、规格、强度等级:MU10水泥标准砖 2、墙体类型:内墙 3、砂浆强度等级、配合比:水泥M5.0 | m3 | 6.32
6 | 011201001001 | 墙面一般抹灰 | 1、墙体类型:内墙 2、底层厚度、砂浆配合比:12mm 1:3水泥砂浆 3、面层厚度、砂浆配合比:7mm 1:2.5水泥砂浆 | m2 | 52.68
7 | 011207001001 | 墙面装饰板 | 1、面层材料品种、规格、颜色:石塑板 2、用于内墙面 | m2 | 149.31
8 | 011101001001 | 陶粒混凝土填充 | 1.200mm陶粒混凝土填充 2.地面抬高处 | m3 | 12.44
9 | 010904002001 | 楼（地）面涂膜防水 | 1、防水涂料 JS-Ⅱ型 | m2 | 73.3
10 | 040201022001 | 排水沟 | 1、200*200mm成品排水沟 2、具体按照甲方要求 | m | 27.7
本页小计
【清单大师计价软件江苏版V9.55】
分部分项工程和单价措施项目清单与计价表
工程名称：土建 |  |  |  |  | 标段： | 第2页 共2页
序号 | 项目编码 | 项目名称 | 项目特征描述 | 计量 单位 | 工程量 | 金额（元）
[6 empty] | 综合单价 | 合价 | 其中
暂估价
11 | 011102003001 | 块料楼地面 | 1、找平层厚度、砂浆配合比:水泥砂浆1:2 2、结合层厚度、砂浆配合比:水泥砂浆1:3 3、面层材料品种、规格、颜色:防滑地砖 | m2 | 62.22
12 | 010801001001 | 木质门 | 1、装门 2、利用旧门 | 樘 | 2
13 | 010801004001 | 木质防火门 | 1、木质乙级防火门安装，含五金、配件、闭门器等全套产品 | 樘 | 1
14 | 011210002001 | 金属隔断 | 1、铝合金隔断（含铝合金门） 2、含铝合金门在内，含五金、运输、安装 3、用于二次更衣室 | m2 | 7.29
15 | 011302001001 | 吊顶天棚 | 1、吊顶形式、吊杆规格、高度：根据现场情况 2、龙骨材料种类、规格、中距：配套专用热镀锌龙骨 3、面层材料品种、规格、：600*600铝扣板吊顶 | m2 | 67.76
分部分项工程清单合计
单价措施项目清单合计
本页小计
合 计
【清单大师计价软件江苏版V9.55】

## 1.2 表-11 总价措施项目清单与计价表
总价措施项目清单与计价表
工程名称：土建 |  |  |  |  | 标段： | 第1页 共2页
序号 | 项目编码 | 项目名称 | 计算基础 | 费率（%） | 金额（元） | 调整 费率（%） | 调整后 金额（元） | 备注
1 | 011707001001 | 现场安全文明施工 |  | 0
1.1 |  | 基本费 | 分部分项工程费+单价措施项目费-除税工程设备费 | 3.1
1.2 |  | 标化增加费 | 分部分项工程费+单价措施项目费-除税工程设备费 | 0
1.3 |  | 扬尘污染防治增加费 | 分部分项工程费+单价措施项目费-除税工程设备费 | 0.31
2 | 011707010001 | 工程按质论价 | 分部分项工程费+单价措施项目费-除税工程设备费 | 0
3 | 011707002001 | 夜间施工 |  | 0
4 | 011707004001 | 二次搬运 |  | 0
5 | 011707005001 | 冬雨季施工 |  | 0
6 | 011707006001 | 地上、地下设施、建筑物的临时保护设施 |  | 0
7 | 011707007001 | 已完工程及设备保护费 |  | 0
8 | 011707008001 | 临时设施费 |  | 0
9 | 011707009001 | 赶工措施费 |  | 0
10 | 01B001 | 特殊条件下施工增加费 |  | 0
11 | 011707003001 | 非夜间施工照明 |  | 0
12 | 011707011001 | 住宅工程分户验收 |  | 0
13 | 011707012001 | 建筑工人实名制费用 |  | 0
【清单大师计价软件江苏版V9.55】
总价措施项目清单与计价表
工程名称：土建 |  |  |  |  | 标段： | 第2页 共2页
序号 | 项目编码 | 项目名称 | 计算基础 | 费率（%） | 金额（元） | 调整 费率（%） | 调整后 金额（元） | 备注
14 | 011707015001 | 智慧工地费用 |  | 0 |  |  |  | 现场安全隐患排查、人员信息动态管理、扬尘管控视频监控、高处作业防护预警、危大工程监测预警和集成平台等设备、软件和管理费用。
合 计
【清单大师计价软件江苏版V9.55】

## 1.3 表-12 其他项目清单与计价汇总表
其他项目清单与计价汇总表
工程名称：土建 |  |  | 标段： | 第1页 共1页
序号 | 项目名称 | 金额(元) | 结算金额(元) | 备注
1 | 暂列金额 | 0
2 | 暂估价 | 0
2.1 | 材料暂估价 | 0
2.2 | 专业工程暂估价 | 0
3 | 计日工 | 0
4 | 总承包服务费 | 0
合 计 |  | 0
【清单大师计价软件江苏版V9.55】

## 1.4 表-12-1 暂列金额明细表
暂列金额明细表
工程名称：土建 |  |  | 标段： | 第1页 共1页
序号 | 项目名称 | 计量单位 | 暂定金额(元) | 备注
合 计 |  |  | 0
【清单大师计价软件江苏版V9.55】

## 1.5 表-13 规费、税金项目计价表
规费、税金项目计价表
工程名称：土建 |  |  | 标段： | 第1页 共1页
序号 | 项目名称 | 计算基础 | 计算基数(元) | 计算费率(％) | 金额(元)
1 | 规费 |  |  | 0
1.1 | 社会保险费 | 分部分项工程费+措施项目费+其他项目费-除税工程设备费 |  | 3.2
1.2 | 住房公积金 | 分部分项工程费+措施项目费+其他项目费-除税工程设备费 |  | 0.53
1.3 | 环境保护税 | 分部分项工程费+措施项目费+其他项目费-除税工程设备费 |  | 0
2 | 税金 | 分部分项工程费+措施项目费+其他项目费+规费-除税甲供材料和甲供设备费/1.01 |  | 9
合 计
【清单大师计价软件江苏版V9.55】

## 2.1 表-08 分部分项工程和单价措施项目清单与计价表
分部分项工程和单价措施项目清单与计价表
工程名称：安装 |  |  |  |  | 标段： | 第1页 共2页
序号 | 项目编码 | 项目名称 | 项目特征描述 | 计量 单位 | 工程量 | 金额（元）
[6 empty] | 综合单价 | 合价 | 其中
暂估价
给排水
1 | 031001006001 | 塑料管 | 1、安装部位:室内 2、介质:给水 3、材质、规格:给水PP-R管 De20 4、连接形式:热熔连接 | m | 80
2 | 031001006002 | 塑料管 | 1、安装部位:室内 2、介质:排水 3、材质、规格:塑料排水管 UPVC De75 4、连接形式:粘接 | m | 16
3 | 031003001001 | 螺纹阀门 | 1、类型:三角阀 2、规格、压力等级:DN20 3、连接形式:螺纹连接 | 个 | 28
分部小计
电气
4 | 030411001001 | 配管 | 1、名称:电线管 2、材质:塑料 3、规格:PC20 4、配置形式:按现场综合考虑，包含暗配管开槽及恢复 | m | 120
5 | 030411004001 | 配线 | 1、配线形式:管内穿线 2、规格:BV-2.5 | m | 220
6 | 030411004002 | 配线 | 1、配线形式:管内穿线 2、规格:BV-4 | m | 200
7 | 030411004003 | 配线 | 1、配线形式:管内穿线 2、规格:BV-6 | m | 80
8 | 030412005001 | 荧光灯 | 1、名称:平板灯 2、规格:具体规格按业主要求 | 套 | 18
9 | 030411006001 | 接线盒 | 1、名称:接线盒 2、材质:塑料 | 个 | 18
分部小计
其他
本页小计
【清单大师计价软件江苏版V9.55】
分部分项工程和单价措施项目清单与计价表
工程名称：安装 |  |  |  |  | 标段： | 第2页 共2页
序号 | 项目编码 | 项目名称 | 项目特征描述 | 计量 单位 | 工程量 | 金额（元）
[6 empty] | 综合单价 | 合价 | 其中
暂估价
10 | 031007006001 | 电磁双炒双温灶 | 1、尺寸：1900*1050*800mm 2、主材为SUS201不锈钢拉丝板，台面板采用1.5mm不锈钢拉丝板制作，侧板为1.0mm不锈钢拉丝板，后背板(背高450mm、150mm)为1.0mm不锈钢拉丝板，角架采用∠50*50角钢制作炉脚，脚用可调整脚。 | 台 | 1
分部小计
分部分项工程清单合计
1 | 031301017001 | 脚手架搭拆 |  | 项 | 1
单价措施项目清单合计
本页小计
合 计
【清单大师计价软件江苏版V9.55】

## 2.2 表-11 总价措施项目清单与计价表
总价措施项目清单与计价表
工程名称：安装 |  |  |  |  | 标段： | 第1页 共1页
序号 | 项目编码 | 项目名称 | 计算基础 | 费率（%） | 金额（元） | 调整 费率（%） | 调整后 金额（元） | 备注
1 | 031302001001 | 现场安全文明施工 |  | 0
1.1 |  | 基本费 | 分部分项工程费+单价措施项目费-除税工程设备费 | 1.5
1.2 |  | 标化增加费(省一星级) | 分部分项工程费+单价措施项目费-除税工程设备费 | 0
1.3 |  | 扬尘污染防治增加费 | 分部分项工程费+单价措施项目费-除税工程设备费 | 0.21
2 | 031302010001 | 工程按质论价(市优) | 分部分项工程费+单价措施项目费-除税工程设备费 | 0
3 | 031302002001 | 夜间施工 |  | 0
4 | 031302004001 | 二次搬运 |  | 0
5 | 031302005001 | 冬雨季施工 |  | 0
6 | 03B001 | 地上、地下设施、建筑物的临时保护设施 |  | 0
7 | 031302006001 | 已完工程及设备保护费 |  | 0
8 | 031302008001 | 临时设施费 |  | 0
9 | 031302009001 | 赶工措施费 |  | 0
10 | 03B002 | 特殊条件下施工增加费 |  | 0
11 | 031302003001 | 非夜间施工照明 |  | 0
12 | 031302011001 | 住宅工程分户验收 |  | 0
13 | 031302012001 | 建筑工人实名制费用 |  | 0
合 计
【清单大师计价软件江苏版V9.55】

## 2.3 表-12 其他项目清单与计价汇总表
其他项目清单与计价汇总表
工程名称：安装 |  |  | 标段： | 第1页 共1页
序号 | 项目名称 | 金额(元) | 结算金额(元) | 备注
1 | 暂列金额 | 0
2 | 暂估价 | 0
2.1 | 材料暂估价 | 0
2.2 | 专业工程暂估价 | 0
3 | 计日工 | 0
4 | 总承包服务费 | 0
合 计 |  | 0
【清单大师计价软件江苏版V9.55】

## 2.4 表-12-1 暂列金额明细表
暂列金额明细表
工程名称：安装 |  |  | 标段： | 第1页 共1页
序号 | 项目名称 | 计量单位 | 暂定金额(元) | 备注
合 计 |  |  | 0
【清单大师计价软件江苏版V9.55】

## 2.5 表-13 规费、税金项目计价表
规费、税金项目计价表
工程名称：安装 |  |  | 标段： | 第1页 共1页
序号 | 项目名称 | 计算基础 | 计算基数(元) | 计算费率(％) | 金额(元)
1 | 规费 |  |  | 0
1.1 | 社会保险费 | 分部分项工程费+措施项目费+其他项目费-除税工程设备费 |  | 2.4
1.2 | 住房公积金 | 分部分项工程费+措施项目费+其他项目费-除税工程设备费 |  | 0.42
1.3 | 环境保护税 | 分部分项工程费+措施项目费+其他项目费-除税工程设备费 |  | 0
2 | 税金 | 分部分项工程费+措施项目费+其他项目费+规费-除税甲供材料和甲供设备费/1.01 |  | 9
合 计
【清单大师计价软件江苏版V9.55】