## 1.1 表-场地工程项目清单与报价表
场地工程项目清单与报价表
工程名称：场地工程
序号 | 项目编码 | 项目名称 | 项目特征描述 | 计量 单位 | 工程量 | 金额（元）
[6 empty] | 综合单价 | 合价 | 备注
1 | 010101001001 | 场地清表 | 1、清除地被植物、废弃绿化草坪、垃圾等； 2、所有清除的垃圾外运，运距自行考虑； | 项 | 1
2 | 050102002001 | 栽植灌木 | 1、新建场地范围内的原有绿化树木就近移植（本小区内，具体移栽位置以甲方现场指令为准） | 项 | 1
3 | 041001009001 | 原有井标高调整 | 1、北侧单面的场地位置处，原有的井调整相应标高，井数量以甲方指令现场为准，井盖利用原有，如需新做砼井圈，也包含在此项费用中，调整后井标高与新建场地标高一致，也包含现场原来的水沟等均与原有标高一致。 | 座 | 5
4 | 041001005001 | 拆除现场原有的侧、平（缘）石 | 1、新建场地位置处原有的路牙石拆除（拆下的路牙根据甲方指令为准） 2、数量以现场测量长度暂为12米； | m | 22
5 | 041001001001 | 拆除现场原有的路面 | 1、埋地管线敷设如：涉及拆除原有场地面层及基层，厚度结合现场实际考虑（破路时应规则切割）；如：涉及绿植绿化内，掘土原有深度结合现场实际考虑，满足甲方要求； 2、破除宽度满足埋管要求即可（宽度暂按40mm），不得大面积破除 3、垃圾外运，运距自行考虑； | m2 | 70
6 | 040203007001 | 恢复拆除的原有水泥混凝土 | 1、恢复拆除路面 2、15cmC30砼面层（商品砼） 3、10CM级配碎石 4、含割缝、模板、养护等 | m2 | 26
7 | 040203007002 | 恢复拆除的原有路面 | 1、北侧单面的场地位置处，原有场地调整破除恢复至原有，具体以甲方指令现场为准； | 项 | 1
8 | 050102007001 | 栽植色带 | 因埋地敷设配管而破坏的绿化按原状恢复 | 项 | 1
9 | 040701001001 | 场地平整 | 场地平整，机械反开挖或人工挖土，根据现场甲方指令为准，余方外运，高程满足现场施工要求。（新建砼场地与周边原有场地高程齐平）如：场地进出需允许，已包含大型机械设备进出场及安拆，施工单位自行考虑，根据甲方指令施工，结算不予调整； | 项 | 1
10 | 040303002001 | 混凝土基础 | C30砼基础600*600*600 商品砼 | m3 | 4.59
11 | 040203007003 | 水泥混凝土 | 1、素土夯实； 2、5cm厚碎石垫层； 3、10cm厚C30混凝土场地（设分仓缝）； 4、商品砼； 5、包含电动车上下斜坡； 6、包含施工范围全工作内容； | m2 | 35
12 | 040204004001 | 安砌侧（平、缘）石 | 设置路牙，5cm厚砼垫层及护角（利用原有拆下的路牙石铺设） 具体位置按甲方现场要求设置 | m | 21
13 | 060212014001 | 零星项目 | 1、包含本工程施工范围内所有的零星辅材，具体以甲方指令现场为准； | 项 | 1
分部分项工程清单合计
单价措施项目清单合计
14 | 60212014002 | 脚手架 |  | 项 | 1
本页小计
合 计

## 2.1 表-监控、埋地管线及车棚工程项目清单与报价表
监控、埋地管线及车棚工程项目清单与报价表
工程名称：监控、埋地管线及车棚工程
序号 | 项目编码 | 项目名称 | 项目特征描述 | 计量 单位 | 工程量 | 金额（元）
[6 empty] | 综合单价 | 合价 | 备注
1 | 040101002001 | 挖沟槽土方（埋管开挖） | 1、土壤类别：自行考虑 2、挖土深度：综合考虑 3、弃土运距：自行考虑，预留现场回填土，余土外运 4、绿化带内人工开挖，不得损坏周边绿化 | m3 | 53
2 | 010103001001 | 回填方（埋管回填） | 利用挖出土方回填夯实 | m3 | 53
3 | 030411001001 | 配管 | 1、名称：电气配管 2、规格：PVC20 3、配置形式：暗敷设 4、未尽做法详见图纸及相关设计说明 5、满足甲方使用功能的要求 | m | 105.5
4 | 030411004001 | 配线 | 1、名称：电气配线 2、配线形式：管内穿线 3、规格：BV-4 | m | 308
5 | 030404017001 | 配电箱 | 1、名称:电动车棚配电箱 2、规格:满足施工规范及要求 3、包含配电箱所有元器件内容 4、根据甲方指令为准； 5、满足电表计费等功能； | 台 | 3
6 | 030507014001 | 充电桩车棚 | 1、充电桩车棚：安装自助式电瓶车充电桩车棚（包含车棚桩柱、雨棚等，乙方自行安排安装材料，含安装费用）含横竖杆的支撑，该项目的所有的工作内容； 2、满足甲方正常使用功能的要求，及后期安装人员及设备引起的不能正常使用的维修和维保服务； 3、要求以甲方指令现场为准； | 套 | 3
7 | 030411006001 | 接线盒 | 1、名称:开关盒（含面板） 2、材质:PVC 3、规格:86型 4、安装形式:暗装 | 个 | 60
8 | 030411004002 | 辅材 | 1、零星费用； 2、含现场的零星拆安、搬运、破除及恢复等所有施工范围内产生的费用（做好引到电动自行车末端接线盒等，能满足后期车棚的正常充电使用功能） 3、现场的材料是否甲方自行利用，还是废弃处理等，施工单位与甲方自行协商，施工单位自行勘察现场，满足甲方施工范围内的所有功能要求，施工单位投标时综合考虑，结算不予调整。(包含所有部分) | 项 | 1
| 30411006001 | 监控设备（含支架） | 1、名称：监控摄像头（含支架） 2、包含摄像头相应的配套设备、3年流量卡、电源设备箱、监控硬盘、模块等 3、满足甲方的使用功能的要求； | 台 | 6
| 30411006002 | 监控辅材 | 1、辅材 2、监控电源线、网线、配管、光纤等所有的辅材管线 3、满足甲方使用功能的要求； | 项 | 1
分部分项工程清单合计
1 | 031301017001 | 脚手架搭拆 |  | 项 | 1
单价措施项目清单合计
本页小计
合 计