## 3.1 1-2建筑工程分类分项工程量清单
建筑工程分类分项工程量清单
合同编号：
工程名称：崇川区水利设施维护管养工程 |  |  |  | 第1页 共6页
序号 | 项目编码 | 项目名称 | 计量单位 | 工程数量 | 主要技术 条款编码 | 备注
1 |  | 任港街道任港河中高公寓栏杆 |  | 0
1.1 | 500101002001 | 拆除现状栏杆 1、现状栏杆拆除 2、拆除物清理外运，运距自行考虑 | m | 133
1.2 | 500109010001 | 混凝土凿除 1、凿除部位及断面尺寸:新建栏杆立柱处原压顶拆除 2、运距:合理弃置，运距自行考虑 | m3 | 2.89
1.3 | 500109001001 | 普通混凝土 1、部位及类型:新建栏杆立柱压顶恢复 2、设计龄期、强度等级及配合比:C30 3、级配、拌制要求:商品砼 4、含模板安、拆 | m3 | 2.89
1.4 | 500111001001 | 钢筋加工及安装 1、牌号:HPB300 2、型号、规格:φ10mm以内 | t | 0.111
1.5 | 500111001002 | 钢筋加工及安装 1、牌号:HRB400 2、型号、规格:φ10mm以外 | t | 0.112
1.6 | 500111001003 | 植筋 1、型号、规格:φ12mm 2、植入深度:42cm | 根 | 154
1.7 | 500114001001 | 花岗岩石材栏杆 1、花岗岩石材栏杆，石材抗压不小于MU80 2、栏杆在沉降缝处设双柱 3、栏杆标准节段L=2.0m 4、栏杆底座采用环氧砂浆座浆 5、具体规格、尺寸详见设计图纸 | m | 133
2 |  | 城东街道通甲河德民花苑63~64幢 |  | 0
2.1 | 500105009001 | 砖砌小矮墙拆除 1、拆除要求:拆除砖砌小矮墙（含粉刷层） 2、包含基础等所有内容 3、弃渣运距:拆除物清理外运，运距自行考虑 | m | 135
2.2 | 500109001002 | 普通混凝土 1、部位及类型:小矮墙 2、设计龄期、强度等级及配合比:C30 3、级配、拌制要求:商品砼 4、含模板安、拆 | m3 | 21.94
【清单大师2017版水利预算软件 V8.39】
建筑工程分类分项工程量清单
合同编号：
工程名称：崇川区水利设施维护管养工程 |  |  |  | 第2页 共6页
序号 | 项目编码 | 项目名称 | 计量单位 | 工程数量 | 主要技术 条款编码 | 备注
2.3 | 500109010002 | 混凝土凿毛 1、凿除部位及断面尺寸:原有挡墙与新建小矮墙接触面 | m2 | 33.75
2.4 | 500109009001 | 伸缩缝 1、填料的种类、规格:2cm聚乙烯低发泡接缝板（HX-P8） | m2 | 1.46
2.5 | 500111001004 | 钢筋加工及安装 1、牌号:HRB400 2、型号、规格:φ10mm以外 | t | 2.776
2.6 | 500111001005 | 植筋 1、型号、规格:φ12mm 2、植入深度:50cm | 根 | 1368
2.7 | 500114001002 | 水瓶柱预制砼栏杆 1、C30钢筋砼预制水瓶栏杆 2、栏杆表面采用白水泥漆刷三遍 3、伸缩缝处设双柱 4、栏杆具体样式、尺寸详见设计图纸 | m | 135
3 |  | 城东街道金通河人民中路南 |  | 0
3.1 | 500105009002 | 砖砌围挡拆除 1、拆除要求:拆除砖砌围挡 2、弃渣运距:拆除物清理外运，运距自行考虑 | m | 45
3.2 | 500109001003 | 普通混凝土 1、部位及类型:压顶 2、设计龄期、强度等级及配合比:C30 3、级配、拌制要求:商品砼 4、含模板安、拆 | m3 | 3.38
3.3 | 500109009002 | 伸缩缝 1、填料的种类、规格:2.5cm宽胀缝 | m | 45
3.4 | 500109009003 | 伸缩缝 1、填料的种类、规格:2cm聚乙烯低发泡接缝板（HX-P8） | m2 | 0.23
3.5 | 500111001006 | 钢筋加工及安装 1、牌号:HPB300 2、型号、规格:φ10mm以内 | t | 0.256
3.6 | 500111001007 | 钢筋加工及安装 1、牌号:HRB400 2、型号、规格:φ10mm以外 | t | 0.176
3.7 | 500111001008 | 植筋 1、型号、规格:φ12mm 2、植入深度:42cm | 根 | 226
【清单大师2017版水利预算软件 V8.39】
建筑工程分类分项工程量清单
合同编号：
工程名称：崇川区水利设施维护管养工程 |  |  |  | 第3页 共6页
序号 | 项目编码 | 项目名称 | 计量单位 | 工程数量 | 主要技术 条款编码 | 备注
3.8 | 500114001003 | 仿木栏杆 1、C30预制钢筋砼仿木栏杆 2、栏杆纹理自然逼真，凸出自然造物之美感 3、在伸缩缝处设双柱 4、栏杆样式、尺寸详见设计图纸 | m | 45
4 |  | 学田街道通甲河金龙桥 |  | 0
4.1 | 500101002002 | 拆除现状栏杆 1、现状栏杆拆除 2、拆除物清理外运，运距自行考虑 | m | 13.7
4.2 | 500109010003 | 混凝土凿除 1、凿除部位及断面尺寸:原安全带拆除 2、运距:合理弃置，运距自行考虑 | m3 | 0.96
4.3 | 500109001004 | 普通混凝土 1、部位及类型:安全带 2、设计龄期、强度等级及配合比:C30 3、级配、拌制要求:商品砼 4、含模板安、拆 | m3 | 2.06
4.4 | 500111001009 | 钢筋加工及安装 1、牌号:HPB300 2、型号、规格:φ10mm以内 | t | 0.087
4.5 | 500111001010 | 钢筋加工及安装 1、牌号:HRB400 2、型号、规格:φ10mm以外 | t | 0.006
4.6 | 500114001004 | 花岗岩石材栏杆 1、花岗岩石材栏杆，石材抗压不小于MU80 2、栏杆在沉降缝处设双柱 3、栏杆标准节段L=2.07/1.48m 4、栏杆底座采用环氧砂浆座浆 5、具体规格、尺寸详见设计图纸 | m | 13.7
5 |  | 陈桥街道陈桥竖河竖河双桥 |  | 0
5.1 | 500101002003 | 拆除现状铁皮围挡 1、现状铁皮围挡拆除 2、拆除物清理外运，运距自行考虑 | 项 | 1
5.2 | 500114001005 | 预制砼栏杆 1、C30钢筋砼预制栏杆 2、栏杆表面采用白水泥漆刷三遍 3、栏杆具体样式、尺寸详见设计图纸 | m | 9.6
【清单大师2017版水利预算软件 V8.39】
建筑工程分类分项工程量清单
合同编号：
工程名称：崇川区水利设施维护管养工程 |  |  |  | 第4页 共6页
序号 | 项目编码 | 项目名称 | 计量单位 | 工程数量 | 主要技术 条款编码 | 备注
5.3 | 500114001006 | 砼碳化处理 1、碳化处理步骤详见设计图纸说明 | m2 | 15
5.4 | 500114001007 | 刷漆 1、原有栏杆表面采用白水泥漆刷三遍 | 项 | 1
6 |  | 唐闸街道光越河桥 |  | 0
6.1 | 500114001008 | 桥梁侧边板 1、320*20*2cm防腐木 | 块 | 1
6.2 | 500114001009 | 桥梁栏杆斜撑 1、具体尺寸同现状桥梁 | 块 | 2
6.3 | 500114001010 | 防腐涂料 1、木质桥梁刷桐油2道防腐 2、具体做法详见设计图纸 | m2 | 100
7 |  | 唐闸街道光越河闸 |  | 0
7.1 | 500109001005 | 普通混凝土 1、部位及类型:压顶 2、设计龄期、强度等级及配合比:C30 3、级配、拌制要求:商品砼 4、含模板安、拆 | m3 | 3.25
7.2 | 500111001011 | 钢筋加工及安装 1、牌号:HPB300 2、型号、规格:φ10mm以内 | t | 0.185
7.3 | 500111001012 | 钢筋加工及安装 1、牌号:HRB400 2、型号、规格:φ10mm以外 | t | 0.09
7.4 | 500111001013 | 植筋 1、型号、规格:φ12mm 2、植入深度:42cm | 根 | 130
7.5 | 500111002001 | 警示桩 1、材质:φ114*4*1000mm镀锌钢管 2、管内填C25砼 3、钢管外露面贴反光膜 | 根 | 28
8 |  | 唐闸街道秦灶河人行桥 |  | 0
8.1 | 500114001011 | 原有木质桥面板及木梁拆除 1、拆除物弃运，运距自行考虑 | 项 | 1
8.2 | 500114001012 | 木质桥面板铺装 1、200*15*5cm菠萝格防腐木地板 2、木梁断面：10*3cm 3、具体详见设计图纸 | m2 | 50
9 |  | 秦灶街道马家港河景和花苑西区 |  | 0
【清单大师2017版水利预算软件 V8.39】
建筑工程分类分项工程量清单
合同编号：
工程名称：崇川区水利设施维护管养工程 |  |  |  | 第5页 共6页
序号 | 项目编码 | 项目名称 | 计量单位 | 工程数量 | 主要技术 条款编码 | 备注
9.1 | 500109010004 | 混凝土凿除 1、凿除部位及断面尺寸:新建栏杆立柱处原压顶拆除 2、运距:合理弃置，运距自行考虑 | m3 | 0.15
9.2 | 500109001006 | 普通混凝土 1、部位及类型:新建栏杆立柱压顶恢复 2、设计龄期、强度等级及配合比:C30 3、级配、拌制要求:商品砼 4、含模板安、拆 | m3 | 0.15
9.3 | 500111001014 | 钢筋加工及安装 1、牌号:HPB300 2、型号、规格:φ10mm以内 | t | 0.006
9.4 | 500111001015 | 钢筋加工及安装 1、牌号:HRB400 2、型号、规格:φ10mm以外 | t | 0.006
9.5 | 500111001016 | 植筋 1、型号、规格:φ12mm 2、植入深度:42cm | 根 | 8
9.6 | 500114001013 | 花岗岩石材立柱 1、花岗岩立柱 2、立柱尺寸、样式详见设计图纸 3、含拆除原立柱 | 根 | 4
9.7 | 500114001014 | 金属栏板 1、镀锌钢管栏杆 2、金属表面喷黑色橡胶漆2度 3、规格、尺寸详见设计图纸 4、含拆除原金属栏杆 | 处 | 8
10 |  | 秦灶街道费桥横河景明花苑 |  | 0
10.1 | 500109010005 | 混凝土凿除 1、凿除部位及断面尺寸:新建栏杆立柱处原压顶拆除 2、运距:合理弃置，运距自行考虑 | m3 | 0.04
10.2 | 500109001007 | 普通混凝土 1、部位及类型:新建栏杆立柱压顶恢复 2、设计龄期、强度等级及配合比:C30 3、级配、拌制要求:商品砼 4、含模板安、拆 | m3 | 0.04
10.3 | 500111001017 | 钢筋加工及安装 1、牌号:HPB300 2、型号、规格:φ10mm以内 | t | 0.001
10.4 | 500111001018 | 钢筋加工及安装 1、牌号:HRB400 2、型号、规格:φ10mm以外 | t | 0.002
【清单大师2017版水利预算软件 V8.39】
建筑工程分类分项工程量清单
合同编号：
工程名称：崇川区水利设施维护管养工程 |  |  |  | 第6页 共6页
序号 | 项目编码 | 项目名称 | 计量单位 | 工程数量 | 主要技术 条款编码 | 备注
10.5 | 500111001019 | 植筋 1、型号、规格:φ12mm 2、植入深度:42cm | 根 | 2
10.6 | 500114001015 | 花岗岩石材立柱 1、花岗岩立柱 2、立柱尺寸、样式详见设计图纸 3、含拆除原立柱 | 根 | 1
10.7 | 500114001016 | 金属栏板 1、镀锌钢管栏杆 2、金属表面喷黑色橡胶漆2度 3、规格、尺寸详见设计图纸 4、含拆除原金属栏杆 | 处 | 2
11 |  | 秦灶街道费桥横河景和花苑东区 |  | 0
11.1 | 500109010006 | 混凝土凿除 1、凿除部位及断面尺寸:新建栏杆立柱处原压顶拆除 2、运距:合理弃置，运距自行考虑 | m3 | 0.11
11.2 | 500109001008 | 普通混凝土 1、部位及类型:新建栏杆立柱压顶恢复 2、设计龄期、强度等级及配合比:C30 3、级配、拌制要求:商品砼 4、含模板安、拆 | m3 | 0.11
11.3 | 500111001020 | 钢筋加工及安装 1、牌号:HPB300 2、型号、规格:φ10mm以内 | t | 0.004
11.4 | 500111001021 | 钢筋加工及安装 1、牌号:HRB400 2、型号、规格:φ10mm以外 | t | 0.004
11.5 | 500111001022 | 植筋 1、型号、规格:φ12mm 2、植入深度:42cm | 根 | 6
11.6 | 500114001017 | 花岗岩石材立柱 1、花岗岩立柱 2、立柱尺寸、样式详见设计图纸 3、含拆除原立柱 | 根 | 3
11.7 | 500114001018 | 金属栏板 1、镀锌钢管栏杆 2、金属表面喷黑色橡胶漆2度 3、规格、尺寸详见设计图纸 4、含拆除原金属栏杆 | 处 | 3
【清单大师2017版水利预算软件 V8.39】

## 3.2 1-3设备采购和安装工程分类分项工程量清单
设备采购和安装工程分类分项工程量清单
合同编号：
工程名称：崇川区水利设施维护管养工程 |  |  |  | 第1页 共1页
序号 | 项目编码 | 项目名称 | 计量单位 | 工程数量 | 主要技术 条款编码 | 备注
【清单大师2017版水利预算软件 V8.39】

## 3.3 1-4措施项目清单
措施项目清单
合同编号：
工程名称：崇川区水利设施维护管养工程 |  | 第1页 共1页
序号 | 项目名称 | 备注
1 | 环境保护措施
2 | 安全文明措施
3 | 临时工程
4 | 交通工程
5 | 保险费
6 | 施工企业进退场费
7 | 大型施工设备安拆费
【清单大师2017版水利预算软件 V8.39】

## 3.4 1-5其他项目清单
其他项目清单
合同编号：
工程名称：崇川区水利设施维护管养工程 |  | 第1页 共1页
序号 | 项目名称 | 备注
1 | 预留金
【清单大师2017版水利预算软件 V8.39】