## 1.1 表-08 分部分项工程和单价措施项目清单与计价表
分部分项工程和单价措施项目清单与计价表
工程名称：秦灶新村消防系统维修工程 |  |  |  |  | 标段： | 第1页 共6页
序号 | 项目编码 | 项目名称 | 项目特征描述 | 计量 单位 | 工程量 | 金额（元）
[6 empty] | 综合单价 | 合价 | 其中
暂估价
1 | 030904016001 | 备用电源及电池主机（柜） | 1、名称:报警主机电源盘拆除 | 套 | 1
2 | 030904016002 | 备用电源及电池主机（柜） | 1、名称:报警主机电源盘 2、规格型号:满足系统使用需求 | 套 | 1
3 | 030904012001 | 火灾报警系统控制主机 | 1、名称:报警主机双回路板拆除 | 台 | 1
4 | 030904012002 | 火灾报警系统控制主机 | 1、名称:报警主机双回路板 2、规格型号:满足系统使用需求 | 台 | 1
5 | 030904012003 | 火灾报警系统控制主机 | 1、名称:报警主机多线盘拆除 | 台 | 1
6 | 030904012004 | 火灾报警系统控制主机 | 1、名称:报警主机多线盘 2、规格型号:满足系统使用需求 | 台 | 1
7 | 030904001001 | 点型探测器 | 1、名称:烟感拆除 | 个 | 469
8 | 030904001002 | 点型探测器 | 1、名称:感烟探测器（含底座） 2、类型:吸顶安装 | 个 | 469
9 | 030411004001 | 配线 | 1、名称:报警线路检修 2、包括但不限于线路检查、维修，必要时更换管线 3、其他需要完成的工作 | 项 | 1
10 | 030901004001 | 报警装置 | 1、名称:湿式报警阀拆除 2、型号、规格:DN150 | 组 | 4
11 | 030901004002 | 报警装置 | 1、名称:湿式报警阀 2、型号、规格:DN150 | 组 | 4
12 | 031006015001 | 水箱 | 1、名称:屋面不锈钢消防水箱拆除 2、内容:拆除、吊运、有序堆放 | 台 | 1
13 | 031006015002 | 水箱 | 1、名称:不锈钢消防保温水箱 2、型号、规格:24mm3 3、安装、运输、吊装、管道连接等 | 台 | 1
本页小计
【清单大师计价软件江苏版V9.59】
分部分项工程和单价措施项目清单与计价表
工程名称：秦灶新村消防系统维修工程 |  |  |  |  | 标段： | 第2页 共6页
序号 | 项目编码 | 项目名称 | 项目特征描述 | 计量 单位 | 工程量 | 金额（元）
[6 empty] | 综合单价 | 合价 | 其中
暂估价
14 | 030901002001 | 消火栓钢管 | 1、名称:消防连接管道及阀门等拆除 2、内容:拆除、搬运、有序堆放 | 项 | 1
15 | 030109001001 | 离心式泵 | 1、名称:消防稳压泵拆除 2、内容:拆除、搬运、有序堆放 | 台 | 2
16 | 030109001002 | 离心式泵 | 1、名称:消防稳压泵 2、型号:满足系统使用需求 | 台 | 2
17 | 031003003001 | 焊接法兰阀门 | 1、类型:法兰闸阀 2、规格、压力等级:DN100 3、连接形式:法兰连接 | 个 | 1
18 | 031003003002 | 焊接法兰阀门 | 1、类型:法兰止回阀 2、规格、压力等级:DN100 3、连接形式:法兰连接 | 个 | 1
19 | 031003003003 | 焊接法兰阀门 | 1、类型:法兰闸阀 2、规格、压力等级:DN50 3、连接形式:法兰连接 | 个 | 3
20 | 031003003004 | 焊接法兰阀门 | 1、类型:法兰止回阀 2、规格、压力等级:DN50 3、连接形式:法兰连接 | 个 | 2
21 | 030601002001 | 压力仪表 | 1、名称:压力表 2、含压力表、表弯、短管、阀门 | 台 | 1
22 | 030901002002 | 消火栓钢管 | 1、安装部位:室内 2、材质、规格:热镀锌钢管 DN100 3、连接形式:沟槽式连接 4、钢管镀锌设计要求:国标 5、压力试验及冲洗设计要求:水冲洗消毒、水压试验 6、管件综合考虑 | m | 85
本页小计
【清单大师计价软件江苏版V9.59】
分部分项工程和单价措施项目清单与计价表
工程名称：秦灶新村消防系统维修工程 |  |  |  |  | 标段： | 第3页 共6页
序号 | 项目编码 | 项目名称 | 项目特征描述 | 计量 单位 | 工程量 | 金额（元）
[6 empty] | 综合单价 | 合价 | 其中
暂估价
23 | 030901002003 | 消火栓钢管 | 1、安装部位:室外埋地 2、材质、规格:热镀锌钢管 DN100 3、连接形式:沟槽连接 4、钢管镀锌设计要求:国标 5、压力试验及冲洗设计要求:水冲洗消毒、水压试验 6、管件综合考虑 | m | 25
24 | 031002001001 | 管道支架 | 1、名称:管道支架 2、规格:综合 3、材质:镀锌型钢 4、锌层破坏处修复 | kg | 150
25 | 031201001001 | 管道刷油 | 1、涂刷遍数、漆膜厚度:调和漆两遍 | m2 | 30.43
26 | 031202008001 | 埋地管道防腐蚀 | 1、分层内容:三油两布 | m2 | 8.95
27 | 031208002001 | 管道绝热 | 1、绝热材料品种:橡塑保温管 | m3 | 1.64
28 | 031208007001 | 防潮层、保护层 | 1、材料:镀锌铁皮 2、厚度:0.5mm | m2 | 51.78
29 | 011602001001 | 混凝土构件拆除 | 1、构件名称:砼地面破除 2、拆除构件的厚度或规格尺寸:200mm 3、垃圾外运 | m2 | 12.5
30 | 040203007001 | 水泥混凝土 | 1、混凝土强度等级:C30 2、厚度:200mm | m2 | 12.5
31 | 010101007001 | 管沟土方 | 1、土壤类别:一、二类土 2、挖沟深度:1.0m 内 3、回填要求:夯填 | m3 | 7.5
32 | 030404016001 | 控制箱 | 1、名称:风机控制箱维修 2、内容:包括但不限于控制系统检修、配电箱内元器件更换、线缆更换等，必要时更换 3、满足使用需求 | 台 | 1
本页小计
【清单大师计价软件江苏版V9.59】
分部分项工程和单价措施项目清单与计价表
工程名称：秦灶新村消防系统维修工程 |  |  |  |  | 标段： | 第4页 共6页
序号 | 项目编码 | 项目名称 | 项目特征描述 | 计量 单位 | 工程量 | 金额（元）
[6 empty] | 综合单价 | 合价 | 其中
暂估价
33 | 030108003001 | 轴流通风机 | 1、名称:正压风机维修 2、内容:包括但不限于风机检修、电机维修等，必要时更换 3、满足使用需求 | 台 | 1
34 | 030703021001 | 静压箱 | 1、名称:排烟风机静压箱维修 2、内容:静压箱维修，必要时更换 3、满足使用需求 | 个 | 1
35 | 030703001001 | 碳钢阀门 | 1、名称:排烟阀拆除 2、型号:综合 | 个 | 5
36 | 030703001002 | 碳钢阀门 | 1、名称:排烟阀 2、型号:785*785 | 个 | 3
37 | 030703001003 | 碳钢阀门 | 1、名称:排烟阀 2、型号:820*820 | 个 | 1
38 | 030703001004 | 碳钢阀门 | 1、名称:排烟阀 2、型号:630*400 | 个 | 1
39 | 031002001002 | 管道支架 | 1、名称：排烟风管支吊架维修 2、包括但不限于支架维修、更换、固定、刷油等 | 项 | 1
40 | 030703001005 | 碳钢阀门 | 1、名称:排烟口连锁风机启动功能维修 2、内容:包括但不限于排烟口维修更换、连锁系统检查维修及更换 | 项 | 1
41 | 030412005001 | 荧光灯 | 1、名称:双管应急荧光灯拆除 | 套 | 80
42 | 030412005002 | 荧光灯 | 1、名称:双管应急荧光灯 2、安装形式:吸顶安装 | 套 | 80
43 | 030412004001 | 装饰灯 | 1、名称:疏散指示灯拆除 | 套 | 100
44 | 030412004002 | 装饰灯 | 1、名称:疏散指示灯 2、安装形式:壁装 | 套 | 100
本页小计
【清单大师计价软件江苏版V9.59】
分部分项工程和单价措施项目清单与计价表
工程名称：秦灶新村消防系统维修工程 |  |  |  |  | 标段： | 第5页 共6页
序号 | 项目编码 | 项目名称 | 项目特征描述 | 计量 单位 | 工程量 | 金额（元）
[6 empty] | 综合单价 | 合价 | 其中
暂估价
45 | 030411004002 | 配线 | 1、名称:应急照明线路检修 2、包括但不限于线路检查、维修，必要时更换管线 3、其他需要完成的工作 | 项 | 1
46 | 030901013001 | 灭火器 | 1、形式:手提式灭火器 2、规格、型号:MF/ABC5 | 具 | 200
47 | 030901010001 | 室内消火栓 | 1、名称:消防水带更换 2、内容:包括但不限于消防水带、接头、水枪等更换 3、型号、规格:L=25m 4、附件材质、规格:接头、水枪等 | 套 | 84
48 | 030702001001 | 碳钢通风管道 | 1、名称:风管 2、材质:镀锌钢板 3、形状:矩形 4、规格:综合 5、板材厚度:1.5mm以内 6、管件、法兰等附件及支架设计要求 :角钢法兰 7、接口形式:咬口 8、包括但不限于风管制安、支架制安、刷油等 | m2 | 42.67
49 | 030411004003 | 配线 | 1、名称:防火卷帘门线路检修并通电 2、包括但不限于线路检查、维修，必要时更换管线及其他元器件 3、其他需要完成的工作 | 项 | 1
50 | 010803002001 | 防火卷帘（闸）门 | 1、门材质:防火卷帘门整修 2、包括但不下限于卷帘门变形整修矫正或更换、导轨整修或更换、电机维修或更换、控制箱检修或更换 3、电气及消防联动系统的检查维修或更换 | 樘 | 2
本页小计
【清单大师计价软件江苏版V9.59】
分部分项工程和单价措施项目清单与计价表
工程名称：秦灶新村消防系统维修工程 |  |  |  |  | 标段： | 第6页 共6页
序号 | 项目编码 | 项目名称 | 项目特征描述 | 计量 单位 | 工程量 | 金额（元）
[6 empty] | 综合单价 | 合价 | 其中
暂估价
51 | 010801004001 | 木质防火门 | 1、名称：防火门拆除 2、拆除、运输、有序堆放 | 樘 | 9
52 | 010801004002 | 木质防火门 | 1、名称:防火门检修（单门） 2、含五金及闭门器等 | 樘 | 7
53 | 010801004003 | 木质防火门 | 1、名称:防火门检修（双门） 2、含五金及闭门器等 | 樘 | 2
54 | 030905001001 | 自动报警系统调试 | 1、名称:系统调试 2、确保改造部分与原系统兼容并正常运行 3、包括但不限于系统调试、检测及验收合格 | 系统 | 1
分部分项工程清单合计
1 | 031301017001 | 脚手架搭拆 |  | 项 | 1
单价措施项目清单合计
本页小计
合 计
【清单大师计价软件江苏版V9.59】

## 1.2 表-11 总价措施项目清单与计价表
总价措施项目清单与计价表
工程名称：秦灶新村消防系统维修工程 |  |  |  |  | 标段： | 第1页 共2页
序号 | 项目编码 | 项目名称 | 计算基础 | 费率（%） | 金额（元） | 调整 费率（%） | 调整后 金额（元） | 备注
1 | 031302001001 | 现场安全文明施工 |  | 0
1.1 |  | 基本费 | 分部分项工程费+单价措施项目费-除税工程设备费 | 1.5
1.2 |  | 标化增加费 | 分部分项工程费+单价措施项目费-除税工程设备费 | 0
1.3 |  | 扬尘污染防治增加费 | 分部分项工程费+单价措施项目费-除税工程设备费 | 0.21
2 | 031302010001 | 工程按质论价 | 分部分项工程费+单价措施项目费-除税工程设备费 | 0
3 | 031302002001 | 夜间施工 |  | 0
4 | 031302004001 | 二次搬运 |  | 0
5 | 031302005001 | 冬雨季施工 |  | 0
6 | 03B001 | 地上、地下设施、建筑物的临时保护设施 |  | 0
7 | 031302006001 | 已完工程及设备保护费 |  | 0
8 | 031302008001 | 临时设施费 |  | 0
9 | 031302009001 | 赶工措施费 |  | 0
10 | 03B002 | 特殊条件下施工增加费 |  | 0
11 | 031302003001 | 非夜间施工照明 |  | 0
12 | 031302011001 | 住宅工程分户验收 |  | 0
13 | 031302012001 | 建筑工人实名制费用 |  | 0
【清单大师计价软件江苏版V9.59】
总价措施项目清单与计价表
工程名称：秦灶新村消防系统维修工程 |  |  |  |  | 标段： | 第2页 共2页
序号 | 项目编码 | 项目名称 | 计算基础 | 费率（%） | 金额（元） | 调整 费率（%） | 调整后 金额（元） | 备注
14 | 031302015001 | 智慧工地费用 |  | 0 |  |  |  | 现场安全隐患排查、人员信息动态管理、扬尘管控视频监控、高处作业防护预警、危大工程监测预警和集成平台等设备、软件和管理费用。
合 计
【清单大师计价软件江苏版V9.59】

## 1.3 表-12 其他项目清单与计价汇总表
其他项目清单与计价汇总表
工程名称：秦灶新村消防系统维修工程 |  |  | 标段： | 第1页 共1页
序号 | 项目名称 | 金额(元) | 结算金额(元) | 备注
1 | 暂列金额 | 0
2 | 暂估价 | 0
2.1 | 材料暂估价 | 0
2.2 | 专业工程暂估价 | 0
3 | 计日工 | 0
4 | 总承包服务费 | 0
合 计 |  | 0
【清单大师计价软件江苏版V9.59】

## 1.4 表-13 规费、税金项目计价表
规费、税金项目计价表
工程名称：秦灶新村消防系统维修工程 |  |  | 标段： | 第1页 共1页
序号 | 项目名称 | 计算基础 | 计算基数(元) | 计算费率(％) | 金额(元)
1 | 规费 |  |  | 0
1.1 | 社会保险费 | 分部分项工程费+措施项目费+其他项目费-除税工程设备费 |  | 2.4
1.2 | 住房公积金 | 分部分项工程费+措施项目费+其他项目费-除税工程设备费 |  | 0.42
1.3 | 环境保护税 | 分部分项工程费+措施项目费+其他项目费-除税工程设备费 |  | 0
2 | 税金 | 分部分项工程费+措施项目费+其他项目费+规费-除税甲供材料和甲供设备费/1.01 |  | 9
合 计
【清单大师计价软件江苏版V9.59】