## 1.1 表-08 分部分项工程和单价措施项目清单与计价表
分部分项工程和单价措施项目清单与计价表
工程名称：秦灶新村电动车车棚喷淋安装工程 |  |  |  |  | 标段： | 第1页 共2页
序号 | 项目编码 | 项目名称 | 项目特征描述 | 计量 单位 | 工程量 | 金额（元）
[6 empty] | 综合单价 | 合价 | 其中
暂估价
1 | 030901001001 | 水喷淋钢管 | 1、安装部位:室内 2、材质、规格:DN32镀锌钢管 3、连接形式:螺纹连接 4、钢管镀锌设计要求:国标 5、压力试验及冲洗设计要求:水压试验、水冲洗消毒 | m | 101
2 | 030901001002 | 水喷淋钢管 | 1、安装部位:室内 2、材质、规格:DN25镀锌钢管 3、连接形式:螺纹连接 4、钢管镀锌设计要求:国标 5、压力试验及冲洗设计要求:水压试验、水冲洗消毒 | m | 11
3 | 031201001001 | 管道刷油 | 1、除锈级别:管道表面污渍清理 2、涂刷遍数、漆膜厚度:刷红丹防锈两遍 | m2 | 14.54
4 | 031002001001 | 管道支架 | 1、材质:镀锌型钢 2、管架形式:一般管架 3、镀锌层破坏处修复 | kg | 35
5 | 030901003001 | 水喷淋（雾）喷头 | 1、材质、型号、规格:喷淋头 15/K80/68℃ 2、连接形式:无吊顶 3、满足使用要求 | 个 | 12
6 | 030901008001 | 末端试水装置 | 1、规格:DN25 2、组装形式:含压力表、阀门、喇叭口等，详见图集 | 组 | 3
7 | 031003001001 | 螺纹阀门 | 1、类型:球阀 2、规格、压力等级:DN32 3、连接形式:螺纹连接 | 个 | 6
8 | 031208002001 | 管道绝热 | 1、绝热材料品种:橡塑保温管 2、绝热厚度:30mm | m3 | 0.52
9 | 031208007001 | 防潮层、保护层 | 1、材料:带筋铝箔保护层 | m2 | 24.75
本页小计
【清单大师计价软件江苏版V9.59】
分部分项工程和单价措施项目清单与计价表
工程名称：秦灶新村电动车车棚喷淋安装工程 |  |  |  |  | 标段： | 第2页 共2页
序号 | 项目编码 | 项目名称 | 项目特征描述 | 计量 单位 | 工程量 | 金额（元）
[6 empty] | 综合单价 | 合价 | 其中
暂估价
10 | 040501014001 | 新旧管连接 | 1、新增管道与原消防管道连接 2、包括但不限于管道连接、保温恢复、增加管件、开孔等 | 处 | 2
分部分项工程清单合计
1 | 031301017001 | 脚手架搭拆 |  | 项 | 1
单价措施项目清单合计
本页小计
合 计
【清单大师计价软件江苏版V9.59】

## 1.2 表-11 总价措施项目清单与计价表
总价措施项目清单与计价表
工程名称：秦灶新村电动车车棚喷淋安装工程 |  |  |  |  | 标段： | 第1页 共2页
序号 | 项目编码 | 项目名称 | 计算基础 | 费率（%） | 金额（元） | 调整 费率（%） | 调整后 金额（元） | 备注
1 | 031302001001 | 现场安全文明施工 |  | 0
1.1 |  | 基本费 | 分部分项工程费+单价措施项目费-除税工程设备费 | 1.5
1.2 |  | 标化增加费 | 分部分项工程费+单价措施项目费-除税工程设备费 | 0
1.3 |  | 扬尘污染防治增加费 | 分部分项工程费+单价措施项目费-除税工程设备费 | 0.21
2 | 031302010001 | 工程按质论价 | 分部分项工程费+单价措施项目费-除税工程设备费 | 0
3 | 031302002001 | 夜间施工 |  | 0
4 | 031302004001 | 二次搬运 |  | 0
5 | 031302005001 | 冬雨季施工 |  | 0
6 | 03B001 | 地上、地下设施、建筑物的临时保护设施 |  | 0
7 | 031302006001 | 已完工程及设备保护费 |  | 0
8 | 031302008001 | 临时设施费 |  | 0
9 | 031302009001 | 赶工措施费 |  | 0
10 | 03B002 | 特殊条件下施工增加费 |  | 0
11 | 031302003001 | 非夜间施工照明 |  | 0
12 | 031302011001 | 住宅工程分户验收 |  | 0
13 | 031302012001 | 建筑工人实名制费用 |  | 0
【清单大师计价软件江苏版V9.59】
总价措施项目清单与计价表
工程名称：秦灶新村电动车车棚喷淋安装工程 |  |  |  |  | 标段： | 第2页 共2页
序号 | 项目编码 | 项目名称 | 计算基础 | 费率（%） | 金额（元） | 调整 费率（%） | 调整后 金额（元） | 备注
14 | 031302015001 | 智慧工地费用 |  | 0 |  |  |  | 现场安全隐患排查、人员信息动态管理、扬尘管控视频监控、高处作业防护预警、危大工程监测预警和集成平台等设备、软件和管理费用。
合 计
【清单大师计价软件江苏版V9.59】

## 1.3 表-12 其他项目清单与计价汇总表
其他项目清单与计价汇总表
工程名称：秦灶新村电动车车棚喷淋安装工程 |  |  | 标段： | 第1页 共1页
序号 | 项目名称 | 金额(元) | 结算金额(元) | 备注
1 | 暂列金额 | 0
2 | 暂估价 | 0
2.1 | 材料暂估价 | 0
2.2 | 专业工程暂估价 | 0
3 | 计日工 | 0
4 | 总承包服务费 | 0
合 计 |  | 0
【清单大师计价软件江苏版V9.59】

## 1.4 表-13 规费、税金项目计价表
规费、税金项目计价表
工程名称：秦灶新村电动车车棚喷淋安装工程 |  |  | 标段： | 第1页 共1页
序号 | 项目名称 | 计算基础 | 计算基数(元) | 计算费率(％) | 金额(元)
1 | 规费 |  |  | 0
1.1 | 社会保险费 | 分部分项工程费+措施项目费+其他项目费-除税工程设备费 |  | 2.4
1.2 | 住房公积金 | 分部分项工程费+措施项目费+其他项目费-除税工程设备费 |  | 0.42
1.3 | 环境保护税 | 分部分项工程费+措施项目费+其他项目费-除税工程设备费 |  | 0
2 | 税金 | 分部分项工程费+措施项目费+其他项目费+规费-除税甲供材料和甲供设备费/1.01 |  | 9
合 计
【清单大师计价软件江苏版V9.59】

## 2.1 表-08 分部分项工程和单价措施项目清单与计价表
分部分项工程和单价措施项目清单与计价表
工程名称：和润花苑电动车车棚喷淋安装工程 |  |  |  |  | 标段： | 第1页 共2页
序号 | 项目编码 | 项目名称 | 项目特征描述 | 计量 单位 | 工程量 | 金额（元）
[6 empty] | 综合单价 | 合价 | 其中
暂估价
1 | 030901001001 | 水喷淋钢管 | 1、材质、规格:热镀锌钢管 DN50 2、连接形式:螺纹连接 3、钢管镀锌设计要求:国标 4、压力试验及冲洗设计要求:水压试验 5、管件综合考虑 | m | 34
2 | 030901001002 | 水喷淋钢管 | 1、安装部位:室内 2、材质、规格:DN32镀锌钢管 3、连接形式:螺纹连接 4、钢管镀锌设计要求:国标 5、压力试验及冲洗设计要求:水压试验、水冲洗消毒 | m | 91
3 | 030901001003 | 水喷淋钢管 | 1、安装部位:室内 2、材质、规格:DN25镀锌钢管 3、连接形式:螺纹连接 4、钢管镀锌设计要求:国标 5、压力试验及冲洗设计要求:水压试验、水冲洗消毒 | m | 9
4 | 031201001001 | 管道刷油 | 1、除锈级别:管道表面污渍清理 2、涂刷遍数、漆膜厚度:刷红丹防锈两遍 | m2 | 19.41
5 | 031002001001 | 管道支架 | 1、材质:镀锌型钢 2、管架形式:一般管架 3、镀锌层破坏处修复 | kg | 20
6 | 030901003001 | 水喷淋（雾）喷头 | 1、材质、型号、规格:喷淋头 15/K80/68℃ 2、连接形式:无吊顶 3、满足使用要求 | 个 | 14
7 | 030901008001 | 末端试水装置 | 1、规格:DN25 2、组装形式:含压力表、阀门、喇叭口等，详见图集 | 组 | 3
本页小计
【清单大师计价软件江苏版V9.59】
分部分项工程和单价措施项目清单与计价表
工程名称：和润花苑电动车车棚喷淋安装工程 |  |  |  |  | 标段： | 第2页 共2页
序号 | 项目编码 | 项目名称 | 项目特征描述 | 计量 单位 | 工程量 | 金额（元）
[6 empty] | 综合单价 | 合价 | 其中
暂估价
8 | 031003001001 | 螺纹阀门 | 1、类型:球阀 2、规格、压力等级:DN32 3、连接形式:螺纹连接 | 个 | 4
9 | 031003001002 | 螺纹阀门 | 1、类型:闸阀 2、规格、压力等级:DN50 3、连接形式:螺纹连接 | 个 | 2
10 | 031208002001 | 管道绝热 | 1、绝热材料品种:橡塑保温管 2、绝热厚度:30mm | m3 | 0.4
11 | 031208007001 | 防潮层、保护层 | 1、材料:带筋铝箔保护层 | m2 | 18.26
12 | 040501014001 | 新旧管连接 | 1、新增管道与原消防管道连接 2、包括但不限于管道连接、保温恢复、增加管件、开孔等 | 处 | 3
13 | 011602001001 | 混凝土构件拆除 | 1、构件名称:砼地面破除 2、拆除构件的厚度或规格尺寸:200mm厚 | m2 | 4
14 | 040203007001 | 路面恢复 | 1、名称:按原有现状恢复 2、厚度:200mm | m2 | 4
15 | 010101007001 | 管沟土方 | 1、土壤类别:一、二类土 2、挖沟深度:1.0m 内 3、回填要求:夯填 | m3 | 28.8
16 | 031202002001 | 管道防腐蚀 | 1、分层内容:三油二布 | m2 | 11.35
分部分项工程清单合计
1 | 031301017001 | 脚手架搭拆 |  | 项 | 1
单价措施项目清单合计
本页小计
合 计
【清单大师计价软件江苏版V9.59】

## 2.2 表-11 总价措施项目清单与计价表
总价措施项目清单与计价表
工程名称：和润花苑电动车车棚喷淋安装工程 |  |  |  |  | 标段： | 第1页 共2页
序号 | 项目编码 | 项目名称 | 计算基础 | 费率（%） | 金额（元） | 调整 费率（%） | 调整后 金额（元） | 备注
1 | 031302001001 | 现场安全文明施工 |  | 0
1.1 |  | 基本费 | 分部分项工程费+单价措施项目费-除税工程设备费 | 1.5
1.2 |  | 标化增加费 | 分部分项工程费+单价措施项目费-除税工程设备费 | 0
1.3 |  | 扬尘污染防治增加费 | 分部分项工程费+单价措施项目费-除税工程设备费 | 0.21
2 | 031302010001 | 工程按质论价 | 分部分项工程费+单价措施项目费-除税工程设备费 | 0
3 | 031302002001 | 夜间施工 |  | 0
4 | 031302004001 | 二次搬运 |  | 0
5 | 031302005001 | 冬雨季施工 |  | 0
6 | 03B001 | 地上、地下设施、建筑物的临时保护设施 |  | 0
7 | 031302006001 | 已完工程及设备保护费 |  | 0
8 | 031302008001 | 临时设施费 |  | 0
9 | 031302009001 | 赶工措施费 |  | 0
10 | 03B002 | 特殊条件下施工增加费 |  | 0
11 | 031302003001 | 非夜间施工照明 |  | 0
12 | 031302011001 | 住宅工程分户验收 |  | 0
13 | 031302012001 | 建筑工人实名制费用 |  | 0
【清单大师计价软件江苏版V9.59】
总价措施项目清单与计价表
工程名称：和润花苑电动车车棚喷淋安装工程 |  |  |  |  | 标段： | 第2页 共2页
序号 | 项目编码 | 项目名称 | 计算基础 | 费率（%） | 金额（元） | 调整 费率（%） | 调整后 金额（元） | 备注
14 | 031302015001 | 智慧工地费用 |  | 0 |  |  |  | 现场安全隐患排查、人员信息动态管理、扬尘管控视频监控、高处作业防护预警、危大工程监测预警和集成平台等设备、软件和管理费用。
合 计
【清单大师计价软件江苏版V9.59】

## 2.3 表-12 其他项目清单与计价汇总表
其他项目清单与计价汇总表
工程名称：和润花苑电动车车棚喷淋安装工程 |  |  | 标段： | 第1页 共1页
序号 | 项目名称 | 金额(元) | 结算金额(元) | 备注
1 | 暂列金额 | 0
2 | 暂估价 | 0
2.1 | 材料暂估价 | 0
2.2 | 专业工程暂估价 | 0
3 | 计日工 | 0
4 | 总承包服务费 | 0
合 计 |  | 0
【清单大师计价软件江苏版V9.59】

## 2.4 表-13 规费、税金项目计价表
规费、税金项目计价表
工程名称：和润花苑电动车车棚喷淋安装工程 |  |  | 标段： | 第1页 共1页
序号 | 项目名称 | 计算基础 | 计算基数(元) | 计算费率(％) | 金额(元)
1 | 规费 |  |  | 0
1.1 | 社会保险费 | 分部分项工程费+措施项目费+其他项目费-除税工程设备费 |  | 2.4
1.2 | 住房公积金 | 分部分项工程费+措施项目费+其他项目费-除税工程设备费 |  | 0.42
1.3 | 环境保护税 | 分部分项工程费+措施项目费+其他项目费-除税工程设备费 |  | 0
2 | 税金 | 分部分项工程费+措施项目费+其他项目费+规费-除税甲供材料和甲供设备费/1.01 |  | 9
合 计
【清单大师计价软件江苏版V9.59】

## 3.1 表-08 分部分项工程和单价措施项目清单与计价表
分部分项工程和单价措施项目清单与计价表
工程名称：北兴园电动车车棚喷淋安装工程 |  |  |  |  | 标段： | 第1页 共2页
序号 | 项目编码 | 项目名称 | 项目特征描述 | 计量 单位 | 工程量 | 金额（元）
[6 empty] | 综合单价 | 合价 | 其中
暂估价
1 | 030901001001 | 水喷淋钢管 | 1、材质、规格:热镀锌钢管 DN50 2、连接形式:螺纹连接 3、钢管镀锌设计要求:国标 4、压力试验及冲洗设计要求:水压试验 5、管件综合考虑 | m | 130
2 | 030901001002 | 水喷淋钢管 | 1、安装部位:室内 2、材质、规格:DN25镀锌钢管 3、连接形式:螺纹连接 4、钢管镀锌设计要求:国标 5、压力试验及冲洗设计要求:水压试验、水冲洗消毒 | m | 123
3 | 031201001001 | 管道刷油 | 1、除锈级别:管道表面污渍清理 2、涂刷遍数、漆膜厚度:刷红丹防锈两遍 | m2 | 37.04
4 | 031002001001 | 管道支架 | 1、材质:镀锌型钢 2、管架形式:一般管架 3、镀锌层破坏处修复 | kg | 100
5 | 030901003001 | 水喷淋（雾）喷头 | 1、材质、型号、规格:喷淋头 15/K80/68℃ 2、连接形式:无吊顶 3、满足使用要求 | 个 | 59
6 | 030901009001 | 集热板制作安装 | 1、名称:集热罩 | 个 | 59
7 | 030901008001 | 末端试水装置 | 1、规格:DN25 2、组装形式:含压力表、阀门、喇叭口等，详见图集 | 组 | 1
8 | 031003001001 | 螺纹阀门 | 1、类型:闸阀 2、规格、压力等级:DN50 3、连接形式:螺纹连接 | 个 | 2
9 | 031208002001 | 管道绝热 | 1、绝热材料品种:橡塑保温管 2、绝热厚度:30mm | m3 | 0.9
10 | 031208007001 | 防潮层、保护层 | 1、材料:带筋铝箔保护层 | m2 | 42.55
本页小计
【清单大师计价软件江苏版V9.59】
分部分项工程和单价措施项目清单与计价表
工程名称：北兴园电动车车棚喷淋安装工程 |  |  |  |  | 标段： | 第2页 共2页
序号 | 项目编码 | 项目名称 | 项目特征描述 | 计量 单位 | 工程量 | 金额（元）
[6 empty] | 综合单价 | 合价 | 其中
暂估价
11 | 040501014001 | 新旧管连接 | 1、新增管道与原消防管道连接 2、包括但不限于管道连接、保温恢复、增加管件、开孔等 | 处 | 1
分部分项工程清单合计
1 | 031301017001 | 脚手架搭拆 |  | 项 | 1
单价措施项目清单合计
本页小计
合 计
【清单大师计价软件江苏版V9.59】

## 3.2 表-11 总价措施项目清单与计价表
总价措施项目清单与计价表
工程名称：北兴园电动车车棚喷淋安装工程 |  |  |  |  | 标段： | 第1页 共2页
序号 | 项目编码 | 项目名称 | 计算基础 | 费率（%） | 金额（元） | 调整 费率（%） | 调整后 金额（元） | 备注
1 | 031302001001 | 现场安全文明施工 |  | 0
1.1 |  | 基本费 | 分部分项工程费+单价措施项目费-除税工程设备费 | 1.5
1.2 |  | 标化增加费 | 分部分项工程费+单价措施项目费-除税工程设备费 | 0
1.3 |  | 扬尘污染防治增加费 | 分部分项工程费+单价措施项目费-除税工程设备费 | 0.21
2 | 031302010001 | 工程按质论价 | 分部分项工程费+单价措施项目费-除税工程设备费 | 0
3 | 031302002001 | 夜间施工 |  | 0
4 | 031302004001 | 二次搬运 |  | 0
5 | 031302005001 | 冬雨季施工 |  | 0
6 | 03B001 | 地上、地下设施、建筑物的临时保护设施 |  | 0
7 | 031302006001 | 已完工程及设备保护费 |  | 0
8 | 031302008001 | 临时设施费 |  | 0
9 | 031302009001 | 赶工措施费 |  | 0
10 | 03B002 | 特殊条件下施工增加费 |  | 0
11 | 031302003001 | 非夜间施工照明 |  | 0
12 | 031302011001 | 住宅工程分户验收 |  | 0
13 | 031302012001 | 建筑工人实名制费用 |  | 0
【清单大师计价软件江苏版V9.59】
总价措施项目清单与计价表
工程名称：北兴园电动车车棚喷淋安装工程 |  |  |  |  | 标段： | 第2页 共2页
序号 | 项目编码 | 项目名称 | 计算基础 | 费率（%） | 金额（元） | 调整 费率（%） | 调整后 金额（元） | 备注
14 | 031302015001 | 智慧工地费用 |  | 0 |  |  |  | 现场安全隐患排查、人员信息动态管理、扬尘管控视频监控、高处作业防护预警、危大工程监测预警和集成平台等设备、软件和管理费用。
合 计
【清单大师计价软件江苏版V9.59】

## 3.3 表-12 其他项目清单与计价汇总表
其他项目清单与计价汇总表
工程名称：北兴园电动车车棚喷淋安装工程 |  |  | 标段： | 第1页 共1页
序号 | 项目名称 | 金额(元) | 结算金额(元) | 备注
1 | 暂列金额 | 0
2 | 暂估价 | 0
2.1 | 材料暂估价 | 0
2.2 | 专业工程暂估价 | 0
3 | 计日工 | 0
4 | 总承包服务费 | 0
合 计 |  | 0
【清单大师计价软件江苏版V9.59】

## 3.4 表-13 规费、税金项目计价表
规费、税金项目计价表
工程名称：北兴园电动车车棚喷淋安装工程 |  |  | 标段： | 第1页 共1页
序号 | 项目名称 | 计算基础 | 计算基数(元) | 计算费率(％) | 金额(元)
1 | 规费 |  |  | 0
1.1 | 社会保险费 | 分部分项工程费+措施项目费+其他项目费-除税工程设备费 |  | 2.4
1.2 | 住房公积金 | 分部分项工程费+措施项目费+其他项目费-除税工程设备费 |  | 0.42
1.3 | 环境保护税 | 分部分项工程费+措施项目费+其他项目费-除税工程设备费 |  | 0
2 | 税金 | 分部分项工程费+措施项目费+其他项目费+规费-除税甲供材料和甲供设备费/1.01 |  | 9
合 计
【清单大师计价软件江苏版V9.59】

## 4.1 表-08 分部分项工程和单价措施项目清单与计价表
分部分项工程和单价措施项目清单与计价表
工程名称：民安花苑电动车车棚喷淋安装工程 |  |  |  |  | 标段： | 第1页 共2页
序号 | 项目编码 | 项目名称 | 项目特征描述 | 计量 单位 | 工程量 | 金额（元）
[6 empty] | 综合单价 | 合价 | 其中
暂估价
1 | 030901001001 | 水喷淋钢管 | 1、材质、规格:热镀锌钢管 DN50 2、连接形式:螺纹连接 3、钢管镀锌设计要求:国标 4、压力试验及冲洗设计要求:水压试验 5、管件综合考虑 | m | 38
2 | 030901001002 | 水喷淋钢管 | 1、安装部位:室内 2、材质、规格:DN25镀锌钢管 3、连接形式:螺纹连接 4、钢管镀锌设计要求:国标 5、压力试验及冲洗设计要求:水压试验、水冲洗消毒 | m | 3
3 | 031201001001 | 管道刷油 | 1、除锈级别:管道表面污渍清理 2、涂刷遍数、漆膜厚度:刷红丹防锈两遍 | m2 | 7.47
4 | 031002001001 | 管道支架 | 1、材质:镀锌型钢 2、管架形式:一般管架 3、镀锌层破坏处修复 | kg | 10
5 | 030901003001 | 水喷淋（雾）喷头 | 1、材质、型号、规格:喷淋头 15/K80/68℃ 2、连接形式:无吊顶 3、满足使用要求 | 个 | 6
6 | 030901008001 | 末端试水装置 | 1、规格:DN25 2、组装形式:含压力表、阀门、喇叭口等，详见图集 | 组 | 1
7 | 031003001001 | 螺纹阀门 | 1、类型:闸阀 2、规格、压力等级:DN50 3、连接形式:螺纹连接 | 个 | 1
8 | 031208002001 | 管道绝热 | 1、绝热材料品种:橡塑保温管 2、绝热厚度:30mm | m3 | 0.32
9 | 031208007001 | 防潮层、保护层 | 1、材料:带筋铝箔保护层 | m2 | 14.45
本页小计
【清单大师计价软件江苏版V9.59】
分部分项工程和单价措施项目清单与计价表
工程名称：民安花苑电动车车棚喷淋安装工程 |  |  |  |  | 标段： | 第2页 共2页
序号 | 项目编码 | 项目名称 | 项目特征描述 | 计量 单位 | 工程量 | 金额（元）
[6 empty] | 综合单价 | 合价 | 其中
暂估价
10 | 040501014001 | 新旧管连接 | 1、新增管道与原消防管道连接 2、包括但不限于管道连接、保温恢复、增加管件、开孔等 | 处 | 1
分部分项工程清单合计
1 | 031301017001 | 脚手架搭拆 |  | 项 | 1
单价措施项目清单合计
本页小计
合 计
【清单大师计价软件江苏版V9.59】

## 4.2 表-11 总价措施项目清单与计价表
总价措施项目清单与计价表
工程名称：民安花苑电动车车棚喷淋安装工程 |  |  |  |  | 标段： | 第1页 共2页
序号 | 项目编码 | 项目名称 | 计算基础 | 费率（%） | 金额（元） | 调整 费率（%） | 调整后 金额（元） | 备注
1 | 031302001001 | 现场安全文明施工 |  | 0
1.1 |  | 基本费 | 分部分项工程费+单价措施项目费-除税工程设备费 | 1.5
1.2 |  | 标化增加费 | 分部分项工程费+单价措施项目费-除税工程设备费 | 0
1.3 |  | 扬尘污染防治增加费 | 分部分项工程费+单价措施项目费-除税工程设备费 | 0.21
2 | 031302010001 | 工程按质论价 | 分部分项工程费+单价措施项目费-除税工程设备费 | 0
3 | 031302002001 | 夜间施工 |  | 0
4 | 031302004001 | 二次搬运 |  | 0
5 | 031302005001 | 冬雨季施工 |  | 0
6 | 03B001 | 地上、地下设施、建筑物的临时保护设施 |  | 0
7 | 031302006001 | 已完工程及设备保护费 |  | 0
8 | 031302008001 | 临时设施费 |  | 0
9 | 031302009001 | 赶工措施费 |  | 0
10 | 03B002 | 特殊条件下施工增加费 |  | 0
11 | 031302003001 | 非夜间施工照明 |  | 0
12 | 031302011001 | 住宅工程分户验收 |  | 0
13 | 031302012001 | 建筑工人实名制费用 |  | 0
【清单大师计价软件江苏版V9.59】
总价措施项目清单与计价表
工程名称：民安花苑电动车车棚喷淋安装工程 |  |  |  |  | 标段： | 第2页 共2页
序号 | 项目编码 | 项目名称 | 计算基础 | 费率（%） | 金额（元） | 调整 费率（%） | 调整后 金额（元） | 备注
14 | 031302015001 | 智慧工地费用 |  | 0 |  |  |  | 现场安全隐患排查、人员信息动态管理、扬尘管控视频监控、高处作业防护预警、危大工程监测预警和集成平台等设备、软件和管理费用。
合 计
【清单大师计价软件江苏版V9.59】

## 4.3 表-12 其他项目清单与计价汇总表
其他项目清单与计价汇总表
工程名称：民安花苑电动车车棚喷淋安装工程 |  |  | 标段： | 第1页 共1页
序号 | 项目名称 | 金额(元) | 结算金额(元) | 备注
1 | 暂列金额 | 0
2 | 暂估价 | 0
2.1 | 材料暂估价 | 0
2.2 | 专业工程暂估价 | 0
3 | 计日工 | 0
4 | 总承包服务费 | 0
合 计 |  | 0
【清单大师计价软件江苏版V9.59】

## 4.4 表-13 规费、税金项目计价表
规费、税金项目计价表
工程名称：民安花苑电动车车棚喷淋安装工程 |  |  | 标段： | 第1页 共1页
序号 | 项目名称 | 计算基础 | 计算基数(元) | 计算费率(％) | 金额(元)
1 | 规费 |  |  | 0
1.1 | 社会保险费 | 分部分项工程费+措施项目费+其他项目费-除税工程设备费 |  | 2.4
1.2 | 住房公积金 | 分部分项工程费+措施项目费+其他项目费-除税工程设备费 |  | 0.42
1.3 | 环境保护税 | 分部分项工程费+措施项目费+其他项目费-除税工程设备费 |  | 0
2 | 税金 | 分部分项工程费+措施项目费+其他项目费+规费-除税甲供材料和甲供设备费/1.01 |  | 9
合 计
【清单大师计价软件江苏版V9.59】

## 5.1 表-08 分部分项工程和单价措施项目清单与计价表
分部分项工程和单价措施项目清单与计价表
工程名称：江海东苑电动车车棚喷淋安装工程 |  |  |  |  | 标段： | 第1页 共2页
序号 | 项目编码 | 项目名称 | 项目特征描述 | 计量 单位 | 工程量 | 金额（元）
[6 empty] | 综合单价 | 合价 | 其中
暂估价
1 | 030901001001 | 水喷淋钢管 | 1、材质、规格:热镀锌钢管 DN50 2、连接形式:螺纹连接 3、钢管镀锌设计要求:国标 4、压力试验及冲洗设计要求:水压试验 5、管件综合考虑 | m | 388
2 | 030901001002 | 水喷淋钢管 | 1、安装部位:室内 2、材质、规格:DN32镀锌钢管 3、连接形式:螺纹连接 4、钢管镀锌设计要求:国标 5、压力试验及冲洗设计要求:水压试验、水冲洗消毒 | m | 147
3 | 030901001003 | 水喷淋钢管 | 1、安装部位:室内 2、材质、规格:DN25镀锌钢管 3、连接形式:螺纹连接 4、钢管镀锌设计要求:国标 5、压力试验及冲洗设计要求:水压试验、水冲洗消毒 | m | 52
4 | 031201001001 | 管道刷油 | 1、除锈级别:管道表面污渍清理 2、涂刷遍数、漆膜厚度:刷红丹防锈两遍 | m2 | 97.93
5 | 031002001001 | 管道支架 | 1、材质:镀锌型钢 2、管架形式:一般管架 3、镀锌层破坏处修复 | kg | 200
6 | 030901003001 | 水喷淋（雾）喷头 | 1、材质、型号、规格:喷淋头 15/K80/68℃ 2、连接形式:无吊顶 3、满足使用要求 | 个 | 86
7 | 030901009001 | 集热板制作安装 | 1、名称:集热罩 | 个 | 14
8 | 030901008001 | 末端试水装置 | 1、规格:DN25 2、组装形式:含压力表、阀门、喇叭口等，详见图集 | 组 | 9
本页小计
【清单大师计价软件江苏版V9.59】
分部分项工程和单价措施项目清单与计价表
工程名称：江海东苑电动车车棚喷淋安装工程 |  |  |  |  | 标段： | 第2页 共2页
序号 | 项目编码 | 项目名称 | 项目特征描述 | 计量 单位 | 工程量 | 金额（元）
[6 empty] | 综合单价 | 合价 | 其中
暂估价
9 | 031003001001 | 螺纹阀门 | 1、类型:球阀 2、规格、压力等级:DN25 3、连接形式:螺纹连接 | 个 | 2
10 | 031003001002 | 螺纹阀门 | 1、类型:球阀 2、规格、压力等级:DN32 3、连接形式:螺纹连接 | 个 | 8
11 | 031003001003 | 螺纹阀门 | 1、类型:闸阀 2、规格、压力等级:DN50 3、连接形式:螺纹连接 | 个 | 10
12 | 031208002001 | 管道绝热 | 1、绝热材料品种:橡塑保温管 2、绝热厚度:30mm | m3 | 4.43
13 | 031208007001 | 防潮层、保护层 | 1、材料:带筋铝箔保护层 | m2 | 200.59
14 | 040501014001 | 新旧管连接 | 1、新增管道与原消防管道连接 2、包括但不限于管道连接、保温恢复、增加管件、开孔等 | 处 | 8
15 | 011602001001 | 混凝土构件拆除 | 1、构件名称:砼地面破除 2、拆除构件的厚度或规格尺寸:200mm厚 | m2 | 17.5
16 | 040203007001 | 路面恢复 | 1、名称:按原有现状恢复 2、厚度:200mm | m2 | 17.5
17 | 010101007001 | 管沟土方 | 1、土壤类别:一、二类土 2、挖沟深度:1.0m 内 3、回填要求:夯填 | m3 | 15.2
18 | 031202002001 | 管道防腐蚀 | 1、分层内容:三油二布 | m2 | 13.75
分部分项工程清单合计
1 | 031301017001 | 脚手架搭拆 |  | 项 | 1
单价措施项目清单合计
本页小计
合 计
【清单大师计价软件江苏版V9.59】

## 5.2 表-11 总价措施项目清单与计价表
总价措施项目清单与计价表
工程名称：江海东苑电动车车棚喷淋安装工程 |  |  |  |  | 标段： | 第1页 共2页
序号 | 项目编码 | 项目名称 | 计算基础 | 费率（%） | 金额（元） | 调整 费率（%） | 调整后 金额（元） | 备注
1 | 031302001001 | 现场安全文明施工 |  | 0
1.1 |  | 基本费 | 分部分项工程费+单价措施项目费-除税工程设备费 | 1.5
1.2 |  | 标化增加费 | 分部分项工程费+单价措施项目费-除税工程设备费 | 0
1.3 |  | 扬尘污染防治增加费 | 分部分项工程费+单价措施项目费-除税工程设备费 | 0.21
2 | 031302010001 | 工程按质论价 | 分部分项工程费+单价措施项目费-除税工程设备费 | 0
3 | 031302002001 | 夜间施工 |  | 0
4 | 031302004001 | 二次搬运 |  | 0
5 | 031302005001 | 冬雨季施工 |  | 0
6 | 03B001 | 地上、地下设施、建筑物的临时保护设施 |  | 0
7 | 031302006001 | 已完工程及设备保护费 |  | 0
8 | 031302008001 | 临时设施费 |  | 0
9 | 031302009001 | 赶工措施费 |  | 0
10 | 03B002 | 特殊条件下施工增加费 |  | 0
11 | 031302003001 | 非夜间施工照明 |  | 0
12 | 031302011001 | 住宅工程分户验收 |  | 0
13 | 031302012001 | 建筑工人实名制费用 |  | 0
【清单大师计价软件江苏版V9.59】
总价措施项目清单与计价表
工程名称：江海东苑电动车车棚喷淋安装工程 |  |  |  |  | 标段： | 第2页 共2页
序号 | 项目编码 | 项目名称 | 计算基础 | 费率（%） | 金额（元） | 调整 费率（%） | 调整后 金额（元） | 备注
14 | 031302015001 | 智慧工地费用 |  | 0 |  |  |  | 现场安全隐患排查、人员信息动态管理、扬尘管控视频监控、高处作业防护预警、危大工程监测预警和集成平台等设备、软件和管理费用。
合 计
【清单大师计价软件江苏版V9.59】

## 5.3 表-12 其他项目清单与计价汇总表
其他项目清单与计价汇总表
工程名称：江海东苑电动车车棚喷淋安装工程 |  |  | 标段： | 第1页 共1页
序号 | 项目名称 | 金额(元) | 结算金额(元) | 备注
1 | 暂列金额 | 0
2 | 暂估价 | 0
2.1 | 材料暂估价 | 0
2.2 | 专业工程暂估价 | 0
3 | 计日工 | 0
4 | 总承包服务费 | 0
合 计 |  | 0
【清单大师计价软件江苏版V9.59】

## 5.4 表-13 规费、税金项目计价表
规费、税金项目计价表
工程名称：江海东苑电动车车棚喷淋安装工程 |  |  | 标段： | 第1页 共1页
序号 | 项目名称 | 计算基础 | 计算基数(元) | 计算费率(％) | 金额(元)
1 | 规费 |  |  | 0
1.1 | 社会保险费 | 分部分项工程费+措施项目费+其他项目费-除税工程设备费 |  | 2.4
1.2 | 住房公积金 | 分部分项工程费+措施项目费+其他项目费-除税工程设备费 |  | 0.42
1.3 | 环境保护税 | 分部分项工程费+措施项目费+其他项目费-除税工程设备费 |  | 0
2 | 税金 | 分部分项工程费+措施项目费+其他项目费+规费-除税甲供材料和甲供设备费/1.01 |  | 9
合 计
【清单大师计价软件江苏版V9.59】

## 6.1 表-08 分部分项工程和单价措施项目清单与计价表
分部分项工程和单价措施项目清单与计价表
工程名称：江海佳苑电动车车棚喷淋安装工程 |  |  |  |  | 标段： | 第1页 共2页
序号 | 项目编码 | 项目名称 | 项目特征描述 | 计量 单位 | 工程量 | 金额（元）
[6 empty] | 综合单价 | 合价 | 其中
暂估价
| 030900000 | 消防工程
1 | 030901001001 | 水喷淋钢管 | 1、材质、规格:热镀锌钢管 DN50 2、连接形式:螺纹连接 3、钢管镀锌设计要求:国标 4、压力试验及冲洗设计要求:水压试验 5、管件综合考虑 | m | 212
2 | 030901001002 | 水喷淋钢管 | 1、安装部位:室内 2、材质、规格:DN32镀锌钢管 3、连接形式:螺纹连接 4、钢管镀锌设计要求:国标 5、压力试验及冲洗设计要求:水压试验、水冲洗消毒 | m | 306
3 | 030901001003 | 水喷淋钢管 | 1、安装部位:室内 2、材质、规格:DN25镀锌钢管 3、连接形式:螺纹连接 4、钢管镀锌设计要求:国标 5、压力试验及冲洗设计要求:水压试验、水冲洗消毒 | m | 65
4 | 031201001001 | 管道刷油 | 1、除锈级别:管道表面污渍清理 2、涂刷遍数、漆膜厚度:刷红丹防锈两遍 | m2 | 87.22
5 | 031002001001 | 管道支架 | 1、材质:镀锌型钢 2、管架形式:一般管架 3、镀锌层破坏处修复 | kg | 200
6 | 030901003001 | 水喷淋（雾）喷头 | 1、材质、型号、规格:喷淋头 15/K80/68℃ 2、连接形式:无吊顶 3、满足使用要求 | 个 | 64
7 | 030901008001 | 末端试水装置 | 1、规格:DN25 2、组装形式:含压力表、阀门、喇叭口等，详见图集 | 组 | 14
本页小计
【清单大师计价软件江苏版V9.59】
分部分项工程和单价措施项目清单与计价表
工程名称：江海佳苑电动车车棚喷淋安装工程 |  |  |  |  | 标段： | 第2页 共2页
序号 | 项目编码 | 项目名称 | 项目特征描述 | 计量 单位 | 工程量 | 金额（元）
[6 empty] | 综合单价 | 合价 | 其中
暂估价
8 | 031003001001 | 螺纹阀门 | 1、类型:球阀 2、规格、压力等级:DN25 3、连接形式:螺纹连接 | 个 | 2
9 | 031003001002 | 螺纹阀门 | 1、类型:球阀 2、规格、压力等级:DN32 3、连接形式:螺纹连接 | 个 | 16
10 | 031003001003 | 螺纹阀门 | 1、类型:闸阀 2、规格、压力等级:DN50 3、连接形式:螺纹连接 | 个 | 10
11 | 031208002001 | 管道绝热 | 1、绝热材料品种:橡塑保温管 2、绝热厚度:30mm | m3 | 1.44
12 | 031208007001 | 防潮层、保护层 | 1、材料:带筋铝箔保护层 | m2 | 65.74
13 | 040501014001 | 新旧管连接 | 1、新增管道与原消防管道连接 2、包括但不限于管道连接、保温恢复、增加管件、开孔等 | 处 | 14
14 | 011602001001 | 混凝土构件拆除 | 1、构件名称:砼地面破除 2、拆除构件的厚度或规格尺寸:200mm厚 | m2 | 65
15 | 040203007001 | 路面恢复 | 1、名称:按原有现状恢复 2、厚度:200mm | m2 | 65
16 | 010101007001 | 管沟土方 | 1、土壤类别:一、二类土 2、挖沟深度:1.0m 内 3、回填要求:夯填 | m3 | 60
17 | 031202002001 | 管道防腐蚀 | 1、分层内容:三油二布 | m2 | 52.75
分部小计
分部分项工程清单合计
1 | 031301017001 | 脚手架搭拆 |  | 项 | 1
单价措施项目清单合计
本页小计
合 计
【清单大师计价软件江苏版V9.59】

## 6.2 表-11 总价措施项目清单与计价表
总价措施项目清单与计价表
工程名称：江海佳苑电动车车棚喷淋安装工程 |  |  |  |  | 标段： | 第1页 共2页
序号 | 项目编码 | 项目名称 | 计算基础 | 费率（%） | 金额（元） | 调整 费率（%） | 调整后 金额（元） | 备注
1 | 031302001001 | 现场安全文明施工 |  | 0
1.1 |  | 基本费 | 分部分项工程费+单价措施项目费-除税工程设备费 | 1.5
1.2 |  | 标化增加费 | 分部分项工程费+单价措施项目费-除税工程设备费 | 0
1.3 |  | 扬尘污染防治增加费 | 分部分项工程费+单价措施项目费-除税工程设备费 | 0.21
2 | 031302010001 | 工程按质论价 | 分部分项工程费+单价措施项目费-除税工程设备费 | 0
3 | 031302002001 | 夜间施工 |  | 0
4 | 031302004001 | 二次搬运 |  | 0
5 | 031302005001 | 冬雨季施工 |  | 0
6 | 03B001 | 地上、地下设施、建筑物的临时保护设施 |  | 0
7 | 031302006001 | 已完工程及设备保护费 |  | 0
8 | 031302008001 | 临时设施费 |  | 0
9 | 031302009001 | 赶工措施费 |  | 0
10 | 03B002 | 特殊条件下施工增加费 |  | 0
11 | 031302003001 | 非夜间施工照明 |  | 0
12 | 031302011001 | 住宅工程分户验收 |  | 0
13 | 031302012001 | 建筑工人实名制费用 |  | 0
【清单大师计价软件江苏版V9.59】
总价措施项目清单与计价表
工程名称：江海佳苑电动车车棚喷淋安装工程 |  |  |  |  | 标段： | 第2页 共2页
序号 | 项目编码 | 项目名称 | 计算基础 | 费率（%） | 金额（元） | 调整 费率（%） | 调整后 金额（元） | 备注
14 | 031302015001 | 智慧工地费用 |  | 0 |  |  |  | 现场安全隐患排查、人员信息动态管理、扬尘管控视频监控、高处作业防护预警、危大工程监测预警和集成平台等设备、软件和管理费用。
合 计
【清单大师计价软件江苏版V9.59】

## 6.3 表-12 其他项目清单与计价汇总表
其他项目清单与计价汇总表
工程名称：江海佳苑电动车车棚喷淋安装工程 |  |  | 标段： | 第1页 共1页
序号 | 项目名称 | 金额(元) | 结算金额(元) | 备注
1 | 暂列金额 | 0
2 | 暂估价 | 0
2.1 | 材料暂估价 | 0
2.2 | 专业工程暂估价 | 0
3 | 计日工 | 0
4 | 总承包服务费 | 0
合 计 |  | 0
【清单大师计价软件江苏版V9.59】

## 6.4 表-13 规费、税金项目计价表
规费、税金项目计价表
工程名称：江海佳苑电动车车棚喷淋安装工程 |  |  | 标段： | 第1页 共1页
序号 | 项目名称 | 计算基础 | 计算基数(元) | 计算费率(％) | 金额(元)
1 | 规费 |  |  | 0
1.1 | 社会保险费 | 分部分项工程费+措施项目费+其他项目费-除税工程设备费 |  | 2.4
1.2 | 住房公积金 | 分部分项工程费+措施项目费+其他项目费-除税工程设备费 |  | 0.42
1.3 | 环境保护税 | 分部分项工程费+措施项目费+其他项目费-除税工程设备费 |  | 0
2 | 税金 | 分部分项工程费+措施项目费+其他项目费+规费-除税甲供材料和甲供设备费/1.01 |  | 9
合 计
【清单大师计价软件江苏版V9.59】