## 1.1 封-1 封面
| 秦灶菜市场消防维修改造工程 |  |  |  | 工程
招标工程量清单
|  | 招 标 人： |  | 南通市秦灶街道办事处
（单位盖章）
造价咨询人：
（单位盖章）
2024年08月05日

## 1.2 扉-1 扉页
|  | 秦灶菜市场消防维修改造工程 |  |  |  | 工程
招标工程量清单
| 招 标 人： |  | 南通市秦灶街道办事处 | 造价咨询人：
|  |  | （单位盖章） |  | （单位资质专用章）
| 法定代表人 或其授权人： |  |  | 法定代表人 或其授权人：
|  |  | （签字或盖章） |  | （签字或盖章）
| 编 制 人： |  |  | 复 核 人：
|  |  | （造价人员签字盖专用章） |  | （造价工程师签字盖专用章）
| 编 制 时 间： |  | 2024年08月05日 | 复 核 时 间： | 2024年08月05日

## 2.1 表-08 分部分项工程和单价措施项目清单与计价表
分部分项工程和单价措施项目清单与计价表
工程名称：秦灶菜市场消防维修改造工程 |  |  |  |  | 标段： | 第1页 共3页
序号 | 项目编码 | 项目名称 | 项目特征描述 | 计量 单位 | 工程量 | 金额（元）
[6 empty] | 综合单价 | 合价 | 其中
暂估价
| 030900000 | 消防工程
1 | 030904001001 | 点型探测器 | 1、名称:感烟探测器更换；拆除安装含底座 2、规格:满足规范及消防验收要求 | 个 | 63
2 | 030904001002 | 点型探测器 | 1、名称:感烟探测器新增 2、规格:满足规范及消防验收要求 | 个 | 81
3 | 030904001003 | 点型探测器 | 1、名称:感温探测器新增 2、规格:满足规范及消防验收要求 | 个 | 20
4 | 030904003001 | 按钮 | 1、名称:手动报警按钮更换；拆除安装含底座 2、规格:满足规范及消防验收要求 | 个 | 4
5 | 030904003002 | 按钮 | 1、名称:消火栓按钮新增 2、规格:满足规范及消防验收要求 | 个 | 7
6 | 030904005001 | 声光报警器 | 1、名称:声光报警器更换；拆除安装含底座 2、规格:满足规范及消防验收要求 | 个 | 4
7 | 030904007001 | 消防广播（扬声器） | 1、名称:消防广播更换 2、满足规范及消防验收要求 | 个 | 4
8 | 030411001001 | 配管 | 1、名称:钢管 2、规格:JDG20 3、配置形式:吊顶内敷设 | m | 446
9 | 030411001002 | 配管 | 1、名称:钢管 2、规格:JDG20 3、配置形式:明配；刷防火涂料 | m | 225
10 | 030411001003 | 配管 | 1、名称:金属软管 2、规格:dn20 3、配置形式:吊顶内敷设 | m | 61
11 | 030411006001 | 接线盒 | 1、名称:86型接线盒 | 个 | 183
本页小计
【清单大师计价软件江苏版V9.59】
分部分项工程和单价措施项目清单与计价表
工程名称：秦灶菜市场消防维修改造工程 |  |  |  |  | 标段： | 第2页 共3页
序号 | 项目编码 | 项目名称 | 项目特征描述 | 计量 单位 | 工程量 | 金额（元）
[6 empty] | 综合单价 | 合价 | 其中
暂估价
12 | 030411004001 | 配线 | 1、名称:报警信号线 2、配线形式:管内穿线 3、型号:ZR-RVS-2*1.5 | m | 1410
13 | 030411004002 | 配线 | 1、名称:报警广播线 2、配线形式:管内穿线 3、型号:ZR-RVS-2*1.5 | m | 168
14 | 030411001004 | 配管 | 1、名称:主机至水泵房控制电缆配管 2、规格:JDG25 3、配置形式:明配；刷防火涂料 | m | 160
15 | 030408002001 | 控制电缆 | 1、名称:主机至水泵房控制电缆 2、型号:NH-KVV-8*2.5 3、敷设方式、部位:管内穿线 | m | 160
16 | 030411001005 | 配管 | 1、名称:主机至水泵房控制电缆配管 2、规格:JDG20 3、配置形式:明配；刷防火涂料 | m | 160
17 | 030408002002 | 控制电缆 | 1、名称:主机至水泵房控制电缆 2、型号:NH-KVV-3*2.5 3、敷设方式、部位:管内穿线 | m | 160
18 | 030904017001 | 火灾报警控制器更换 | 报警联动一体机（含多线盘、电话盘、广播主机） | 台 | 1
19 | 030905001001 | 自动报警系统调试 |  | 系统 | 1
20 | 030901001001 | 水喷淋钢管 | 1、安装部位:室内 2、材质、规格:DN25镀锌钢管 3、连接形式:螺纹连接 | m | 432
21 | 030901001002 | 水喷淋钢管 | 1、安装部位:室内 2、材质、规格:DN32镀锌钢管 3、连接形式:螺纹连接 | m | 183
本页小计
【清单大师计价软件江苏版V9.59】
分部分项工程和单价措施项目清单与计价表
工程名称：秦灶菜市场消防维修改造工程 |  |  |  |  | 标段： | 第3页 共3页
序号 | 项目编码 | 项目名称 | 项目特征描述 | 计量 单位 | 工程量 | 金额（元）
[6 empty] | 综合单价 | 合价 | 其中
暂估价
22 | 030901001003 | 水喷淋钢管 | 1、安装部位:室内 2、材质、规格:DN40镀锌钢管 3、连接形式:螺纹连接 | m | 40
23 | 030901001004 | 水喷淋钢管 | 1、安装部位:室内 2、材质、规格:DN80镀锌钢管 3、连接形式:沟槽连接 | m | 48
24 | 031003003001 | 焊接法兰阀门 | 1、类型:DN150信号蝶阀 | 个 | 2
25 | 030901003001 | 水喷淋（雾）喷头 | 1、安装部位:吊顶型喷淋头：下喷 2、材质、型号、规格:D15/K80/68℃ | 个 | 124
26 | 030901003002 | 水喷淋（雾）喷头 | 1、安装部位:吊顶型喷淋头：侧喷 2、材质、型号、规格:D15/K80/68℃ | 个 | 70
27 | 030901008001 | 末端试水装置 | 1、规格:DN25末端试水装置 | 组 | 2
28 | 030901001005 | 喷淋水管网检修 |  | 项 | 1
29 | 011615001001 | 开孔（打洞） | 1、部位:吊顶开检修口 2、洞尺寸:400*400 | 个 | 186
30 | 011302001001 | 吊顶天棚 | 拆除及恢复吊顶 | m2 | 50
31 | 010803002001 | 防火卷帘（闸）门 |  | 樘 | 1
分部小计
分部分项工程清单合计
1 | 031301017001 | 脚手架搭拆 |  | 项 | 1
单价措施项目清单合计
本页小计
合 计
【清单大师计价软件江苏版V9.59】

## 2.2 表-11 总价措施项目清单与计价表
总价措施项目清单与计价表
工程名称：秦灶菜市场消防维修改造工程 |  |  |  |  | 标段： | 第1页 共1页
序号 | 项目编码 | 项目名称 | 计算基础 | 费率（%） | 金额（元） | 调整 费率（%） | 调整后 金额（元） | 备注
1 | 031302001001 | 现场安全文明施工 |  | 0
1.1 |  | 基本费 | 分部分项工程费+单价措施项目费-除税工程设备费 | 1.5
1.2 |  | 标化增加费 | 分部分项工程费+单价措施项目费-除税工程设备费 | 0
1.3 |  | 扬尘污染防治增加费 | 分部分项工程费+单价措施项目费-除税工程设备费 | 0.21
2 | 031302010001 | 工程按质论价 | 分部分项工程费+单价措施项目费-除税工程设备费 | 0
3 | 031302002001 | 夜间施工 |  | 0
4 | 031302004001 | 二次搬运 |  | 0
5 | 031302005001 | 冬雨季施工 |  | 0
6 | 03B001 | 地上、地下设施、建筑物的临时保护设施 |  | 0
7 | 031302006001 | 已完工程及设备保护费 |  | 0
8 | 031302008001 | 临时设施费 |  | 0
9 | 031302009001 | 赶工措施费 |  | 0
10 | 03B002 | 特殊条件下施工增加费 |  | 0
11 | 031302003001 | 非夜间施工照明 |  | 0
12 | 031302011001 | 住宅工程分户验收 |  | 0
13 | 031302012001 | 建筑工人实名制费用 |  | 0
14 | 031302015001 | 智慧工地费用 |  | 0
合 计
【清单大师计价软件江苏版V9.59】

## 2.3 表-12 其他项目清单与计价汇总表
其他项目清单与计价汇总表
工程名称：秦灶菜市场消防维修改造工程 |  |  | 标段： | 第1页 共1页
序号 | 项目名称 | 金额(元) | 结算金额(元) | 备注
1 | 暂列金额 | 0
2 | 暂估价 | 0
2.1 | 材料暂估价 | 0
2.2 | 专业工程暂估价 | 0
3 | 计日工 | 0
4 | 总承包服务费 | 0
合 计 |  | 0
【清单大师计价软件江苏版V9.59】

## 2.4 表-12-1 暂列金额明细表
暂列金额明细表
工程名称：秦灶菜市场消防维修改造工程 |  |  | 标段： | 第1页 共1页
序号 | 项目名称 | 计量单位 | 暂定金额(元) | 备注
合 计 |  |  | 0
【清单大师计价软件江苏版V9.59】

## 2.5 表-13 规费、税金项目计价表
规费、税金项目计价表
工程名称：秦灶菜市场消防维修改造工程 |  |  | 标段： | 第1页 共1页
序号 | 项目名称 | 计算基础 | 计算基数(元) | 计算费率(％) | 金额(元)
1 | 规费 |  |  | 0
1.1 | 社会保险费 | 分部分项工程费+措施项目费+其他项目费-除税工程设备费 |  | 2.4
1.2 | 住房公积金 | 分部分项工程费+措施项目费+其他项目费-除税工程设备费 |  | 0.42
1.3 | 环境保护税 | 分部分项工程费+措施项目费+其他项目费-除税工程设备费 |  | 0
2 | 税金 | 分部分项工程费+措施项目费+其他项目费+规费-除税甲供材料和甲供设备费/1.01 |  | 9
合 计
【清单大师计价软件江苏版V9.59】