## 1.1 封-1 封面
| 秦灶新村东门店面房后截污改造工程 |  |  |  | 工程
招标工程量清单
招 标 人：
（单位盖章）
造价咨询人：
（单位盖章）
2025年04月27日

## 1.2 扉-1 扉页
|  | 秦灶新村东门店面房后截污改造工程 |  |  |  | 工程
招标工程量清单
| 招 标 人： |  |  | 造价咨询人：
|  |  | （单位盖章） |  | （单位资质专用章）
| 法定代表人 或其授权人： |  |  | 法定代表人 或其授权人：
|  |  | （签字或盖章） |  | （签字或盖章）
| 编 制 人： |  |  | 复 核 人：
|  |  | （造价人员签字盖专用章） |  | （造价工程师签字盖专用章）
| 编 制 时 间： |  | 2025年04月27日 | 复 核 时 间： | 2025年04月27日

## 2.1 表-08 分部分项工程和单价措施项目清单与计价表
分部分项工程和单价措施项目清单与计价表
工程名称：秦灶新村东门店面房后截污改造工程 |  |  |  |  | 标段： | 第1页 共3页
序号 | 项目编码 | 项目名称 | 项目特征描述 | 计量 单位 | 工程量 | 金额（元）
[6 empty] | 综合单价 | 合价 | 其中
暂估价
盖板沟改造
1 | 041001008001 | 拆除混凝土结构 | 1、结构形式:现状排水沟钢筋砼盖板 2、拆除弃运，运距自行考虑 | m | 190.3
2 | 040501017001 | 混凝土方沟疏通 | 1、沟内清淤、疏通 2、垃圾外运，运距自行考虑 | m | 190.3
3 | 041001005001 | 拆除侧、平（缘）石 | 1、材质:砼侧石 2、需要加边井处，侧石拆除、外运、锯平 | m | 19.5
4 | 040203007001 | 水泥混凝土 | 1、混凝土强度等级:C30 2、厚度:12cm 3、盖板沟位置吊模浇筑砼 | m2 | 152.24
5 | 040901001001 | 现浇构件钢筋 | 1、钢筋种类:HRB400 2、钢筋规格:φ14@150 3、单层双向钢筋网 | t | 2.611
6 | 040204006001 | 井盖 | 1、材料品种:φ700重型球墨铸铁井盖 2、排水沟上平均布置，洞口处自行考虑加固 | 座 | 6
7 | 040204004001 | 安砌侧（平、缘）石 | 1、材料品种、规格:混凝土侧石30*12.5*75cm 2、基础、垫层：材料品种、厚度:C15砼 3、平箅式边井外侧合围及顺接 | m | 29.25
分部小计
截污改造
8 | 040204006002 | 店面房后现状雨污水管道疏通 | 1、雨水和污水管道疏通、垃圾清运 2、疏通过程中发现有管道破损，应开挖按原管道结构进行修复，该费用1次性包死，投标报价时自行考虑风险 | 项 | 1
本页小计
【清单大师计价软件江苏版V9.61】
分部分项工程和单价措施项目清单与计价表
工程名称：秦灶新村东门店面房后截污改造工程 |  |  |  |  | 标段： | 第2页 共3页
序号 | 项目编码 | 项目名称 | 项目特征描述 | 计量 单位 | 工程量 | 金额（元）
[6 empty] | 综合单价 | 合价 | 其中
暂估价
9 | 040501004001 | 塑料管 | 1、材质及规格:HDPE双壁波纹管DN300，环钢度不小于8kpa 2、连接形式:胶圈接口 3、含土方开挖与回填 | m | 20
10 | 040501004002 | 塑料管 | 1、材质及规格:PVC排水管DN160 2、连接形式:管件胶水连接 3、含土方开挖与回填 | m | 20
11 | 040501004003 | 塑料管 | 1、材质及规格:PVC排水管DN110 2、连接形式:管件胶水连接 3、含土方开挖与回填 | m | 78
12 | 010902004001 | 屋面排水管 | 1、排水管品种、规格:PVC排水管DN110 2、雨水斗、山墙出水口品种、规格:PVC水斗 3、在现状落水管旁新建落水管，原落水管截断作污水管用 | m | 117
13 | 011615001001 | 开孔（打洞） | 1、部位:阳台 2、洞尺寸:DN110 3、落水管安装后孔缝隙水泥砂浆填实 | 个 | 11
14 | 011615001002 | 截污 | 1、排查店面房后现状污水管接入雨水管的，全部截断封堵 | 项 | 1
15 | 040504001001 | 砌筑井 | 1、内径400*400矩形检查井，流槽式 2、C25砼基础15cm厚，井内外粉刷 3、500*500钢纤维砼盖板 4、含挖填土方 | 座 | 13
本页小计
【清单大师计价软件江苏版V9.61】
分部分项工程和单价措施项目清单与计价表
工程名称：秦灶新村东门店面房后截污改造工程 |  |  |  |  | 标段： | 第3页 共3页
序号 | 项目编码 | 项目名称 | 项目特征描述 | 计量 单位 | 工程量 | 金额（元）
[6 empty] | 综合单价 | 合价 | 其中
暂估价
16 | 040504009001 | 雨水口 | 1、雨水边井:平箅式雨水口，铸铁雨水箅盖350*500，参苏S01-2021 P298 2、垫层、基础材质及厚度:10cm厚C25砼 3、砌筑材料品种、规格:水泥砖砌，内侧粉刷 4、接入现状排水渠，考虑开洞恢复 5、含挖填土方 | 座 | 13
17 | 040504008001 | 隔油池 | 1、材质:不锈钢隔油池,1.0厚304不锈钢 2、型号、规格:平面尺寸不小于60*60cm，依据现场情况确定，施工前报建设单位确认大小 3、含隔油池采购、安装、盖板、挖填土方、外运 | 座 | 4
18 | 041001001001 | 店面后因截污改造拆除现状场地与恢复 | 1、拆除弃运 2、按现状恢复 | m2 | 10
分部小计
分部分项工程清单合计
1 | 041106001001 | 大型机械设备进出场及安拆 |  | 项 | 1
2 | 041101001001 | 脚手架 | 落水管截污改造脚手费自行考虑 | 项 | 1
单价措施项目清单合计
本页小计
合 计
【清单大师计价软件江苏版V9.61】

## 2.2 表-11 总价措施项目清单与计价表
总价措施项目清单与计价表
工程名称：秦灶新村东门店面房后截污改造工程 |  |  |  |  | 标段： | 第1页 共2页
序号 | 项目编码 | 项目名称 | 计算基础 | 费率（%） | 金额（元） | 调整 费率（%） | 调整后 金额（元） | 备注
1 | 041109001001 | 现场安全文明施工 |  | 0
1.1 |  | 基本费 | 分部分项工程费+单价措施项目费-除税工程设备费 | 1.5
1.2 |  | 标化增加费 | 分部分项工程费+单价措施项目费-除税工程设备费 | 0
1.3 |  | 扬尘污染防治增加费 | 分部分项工程费+单价措施项目费-除税工程设备费 | 0.31
2 | 041109010001 | 工程按质论价 | 分部分项工程费+单价措施项目费-除税工程设备费 | 0
3 | 041109002001 | 夜间施工 |  | 0
4 | 041109003001 | 二次搬运 |  | 0
5 | 041109004001 | 冬雨季施工 |  | 0
6 | 041109006001 | 地上、地下设施、建筑物的临时保护设施 |  | 0
7 | 041109007001 | 已完工程及设备保护费 |  | 0
8 | 041109008001 | 临时设施费 |  | 0
9 | 041109009001 | 赶工措施费 |  | 0
10 | 04B001 | 特殊条件下施工增加费 |  | 0
11 | 041109005001 | 行车、行人干扰 |  | 0
12 | 041109011001 | 建筑工人实名制费用 |  | 0
【清单大师计价软件江苏版V9.61】
总价措施项目清单与计价表
工程名称：秦灶新村东门店面房后截污改造工程 |  |  |  |  | 标段： | 第2页 共2页
序号 | 项目编码 | 项目名称 | 计算基础 | 费率（%） | 金额（元） | 调整 费率（%） | 调整后 金额（元） | 备注
13 | 041109015001 | 智慧工地费用 |  | 0 |  |  |  | 现场安全隐患排查、人员信息动态管理、扬尘管控视频监控、高处作业防护预警、危大工程监测预警和集成平台等设备、软件和管理费用。
合 计
【清单大师计价软件江苏版V9.61】

## 2.3 表-12 其他项目清单与计价汇总表
其他项目清单与计价汇总表
工程名称：秦灶新村东门店面房后截污改造工程 |  |  | 标段： | 第1页 共1页
序号 | 项目名称 | 金额(元) | 结算金额(元) | 备注
1 | 暂列金额 | 0
2 | 暂估价 | 0
2.1 | 材料暂估价 | 0
2.2 | 专业工程暂估价 | 0
3 | 计日工 | 0
4 | 总承包服务费 | 0
合 计 |  | 0
【清单大师计价软件江苏版V9.61】

## 2.4 表-12-1 暂列金额明细表
暂列金额明细表
工程名称：秦灶新村东门店面房后截污改造工程 |  |  | 标段： | 第1页 共1页
序号 | 项目名称 | 计量单位 | 暂定金额(元) | 备注
合 计 |  |  | 0
【清单大师计价软件江苏版V9.61】

## 2.5 表-13 规费、税金项目计价表
规费、税金项目计价表
工程名称：秦灶新村东门店面房后截污改造工程 |  |  | 标段： | 第1页 共1页
序号 | 项目名称 | 计算基础 | 计算基数(元) | 计算费率(％) | 金额(元)
1 | 规费 |  |  | 100
1.1 | 社会保险费 | 分部分项工程费+措施项目费+其他项目费-除税工程设备费 |  | 2
1.2 | 住房公积金 | 分部分项工程费+措施项目费+其他项目费-除税工程设备费 |  | 0.34
1.3 | 环境保护税 | 分部分项工程费+措施项目费+其他项目费-除税工程设备费 |  | 0
2 | 税金 | 分部分项工程费+措施项目费+其他项目费+规费-除税甲供材料和甲供设备费/1.01 |  | 9
合 计
【清单大师计价软件江苏版V9.61】