## 1.1 表-08 分部分项工程和单价措施项目清单与计价表
分部分项工程和单价措施项目清单与计价表
工程名称：桂花小镇消防维修工程 |  |  |  |  | 标段： | 第1页 共11页
序号 | 项目编码 | 项目名称 | 项目特征描述 | 计量 单位 | 工程量 | 金额（元）
[6 empty] | 综合单价 | 合价 | 其中
暂估价
消防水系统及屋顶稳压系统
1 | 030901001001 | 水喷淋钢管 | 1、安装部位:室内 2、材质、规格:热镀锌钢管 DN100 3、连接形式:沟槽式连接 4、压力试验及冲洗设计要求:按设计及规范 5、管件综合考虑 | m | 20
2 | 030901001002 | 水喷淋钢管 | 1、安装部位:室内 2、材质、规格:热镀锌钢管 DN150 3、连接形式:沟槽式连接 4、压力试验及冲洗设计要求:按设计及规范 5、管件综合考虑 | m | 30
3 | 030109012001 | 其他泵 | 1、名称:稳压泵2kw（屋顶共用） 2、型号:XBD3.4/5-5.5 3、拆除原设备，安装新设备，并连接阀门及管道等 | 台 | 2
4 | 030901010001 | 室内消火栓 | 1、安装方式:消火栓栓头 2、型号、规格:DN65 3、拆除原栓头、安装新栓头 | 套 | 10
5 | 030901010002 | 室内消火栓 | 1、安装方式:消防软管卷盘 2、型号、规格:DN25 3、拆除原卷盘、安装新卷盘 | 套 | 28
6 | 030901010003 | 室内消火栓 | 1、安装方式:水枪 2、拆除原水枪、安装新水枪 | 套 | 18
7 | 030901010004 | 室内消火栓 | 1、安装方式:铜球阀 2、型号、规格:DN25 3、拆除原铜球阀盘、安装新铜球阀 | 个 | 18
8 | 030901010005 | 室内消火栓 | 1、安装方式:消防水带 2、拆除原消防水带、安装新消防水带 | 套 | 65
本页小计
【清单大师计价软件江苏版V9.46】
分部分项工程和单价措施项目清单与计价表
工程名称：桂花小镇消防维修工程 |  |  |  |  | 标段： | 第2页 共11页
序号 | 项目编码 | 项目名称 | 项目特征描述 | 计量 单位 | 工程量 | 金额（元）
[6 empty] | 综合单价 | 合价 | 其中
暂估价
9 | 030901010006 | 室内消火栓 | 1、安装方式:消防栓门框 2、拆除原消防栓门框、安装消防栓门框 | 套 | 78
10 | 030109001001 | 离心式泵 | 1、名称:喷淋泵55kw（泵房共用） 2、型号:XBD11/35-55HY 3、拆除原设备，安装新设备，并连接阀门及管道、调试等 | 台 | 1
11 | 030109001002 | 离心式泵 | 1、名称:消防泵维修 2、故障排查、维修并调试及试运行等 | 台 | 1
12 | 030901004001 | 报警装置 | 1、名称:湿式报警装置 2、型号、规格:DN150 3、附件:含本体、过滤器、延时器、警铃及管道、压力装置、泄放装置等全套 | 组 | 1
13 | 030601002001 | 压力仪表 | 1、名称:压力表 2、更换 | 台 | 2
14 | 031003003001 | 焊接法兰阀门 | 1、类型:法兰闸阀 2、规格、压力等级:DN100 3、连接形式:法兰连接 4、拆除原阀门，安装新阀门 | 个 | 10
15 | 031003001001 | 螺纹阀门 | 1、类型:浮球阀 2、规格、压力等级:DN50 3、连接形式:螺纹连接 | 个 | 1
16 | 031003003002 | 焊接法兰阀门 | 1、类型:法兰闸阀 2、规格、压力等级:DN150 3、连接形式:法兰连接 4、拆除原阀门，安装新阀门 | 个 | 10
本页小计
【清单大师计价软件江苏版V9.46】
分部分项工程和单价措施项目清单与计价表
工程名称：桂花小镇消防维修工程 |  |  |  |  | 标段： | 第3页 共11页
序号 | 项目编码 | 项目名称 | 项目特征描述 | 计量 单位 | 工程量 | 金额（元）
[6 empty] | 综合单价 | 合价 | 其中
暂估价
17 | 031003003003 | 焊接法兰阀门 | 1、类型:法兰止回阀 2、规格、压力等级:DN100 3、连接形式:法兰连接 4、拆除原阀门，安装新阀门 | 个 | 10
18 | 030404017001 | 配电箱 | 1、名称:不锈钢防水稳压泵控制柜（屋顶共用） 2、参考规格:800*600 3、安装方式:H=1.1m挂墙安装 | 台 | 1
19 | 030905002001 | 水灭火控制装置调试 | 1、系统形式:消火栓及稳压系统调试 | 系统 | 1
20 | 030905002002 | 消防水系统漏点维修恢复 | 1、系统形式:消防水系统漏点维修恢复 2、包含丝扣、刚卡、配件、人工等所需材料 | 点 | 20
21 | 030905002003 | 消防水系统漏水管网听漏 | 1、系统形式:消防水系统漏水管网听漏 | 次 | 2
22 | 030905002004 | 喷淋、消火栓系统进水人工费 | 1、系统形式:喷淋、消火栓系统进水人工费 | 系统 | 1
23 | 031208002001 | 管道绝热 | 1、绝热材料品种:橡塑保温 | m3 | 5
24 | 010101007001 | 管沟土方 | 1、挖沟深度:1.0m 内 2、回填要求:夯填 | m3 | 30
25 | 010401011001 | 砖检查井 | 名称：阀门井800×800 | 座 | 4
分部小计
电气
26 | 030411001001 | 配管 | 1、名称:电气配管 2、材质:镀锌电线管 3、规格:KBG20 4、配置形式:明配 | m | 100
27 | 030411004001 | 配线 | 1、配线形式:管内穿线 2、规格:NH-BV-1.5mm2 | m | 100
本页小计
【清单大师计价软件江苏版V9.46】
分部分项工程和单价措施项目清单与计价表
工程名称：桂花小镇消防维修工程 |  |  |  |  | 标段： | 第4页 共11页
序号 | 项目编码 | 项目名称 | 项目特征描述 | 计量 单位 | 工程量 | 金额（元）
[6 empty] | 综合单价 | 合价 | 其中
暂估价
28 | 030411004002 | 配线 | 1、配线形式:管内穿线 2、规格:NH-BV-2.5mm2 | m | 40
29 | 030411004003 | 配线 | 1、配线形式:管内穿线 2、规格:NH-RVS-2*1.5mm2 | m | 100
30 | 030412004001 | 装饰灯 | 1、名称:应急照明灯 2、拆除原灯具、安装新灯具 | 套 | 50
31 | 030412004002 | 装饰灯 | 1、名称:疏散指示灯 2、拆除原灯具、安装新灯具 | 套 | 198
32 | 030412004003 | 装饰灯 | 1、名称:安全出口灯 2、拆除原灯具、安装新灯具 | 套 | 49
33 | 030412005001 | 荧光灯 | 1、名称:应急单管日光灯 2、拆除原灯具、安装新灯具 | 套 | 25
34 | 030412005002 | 荧光灯 | 1、名称:应急双管日光灯 2、拆除原灯具、安装新灯具 | 套 | 20
35 | 030412004004 | 装饰灯 | 1、名称:应急防水防撞壁灯 2、拆除原灯具、安装新灯具 | 套 | 20
分部小计
火灾报警
36 | 030904017001 | 报警联动一体机 | 1、名称:火灾报警系统控制主机（消控室共用） 2、规格型号:JB-9108 3、拆除原主机、安装新主机 | 台 | 1
37 | 030904015001 | 火灾报警控制微机（CRT） | 1、名称:火灾报警控制微机（CRT软件）（消控室共用） 2、CRT软件制作 3、拆除原主机、安装新主机 | 台 | 1
本页小计
【清单大师计价软件江苏版V9.46】
分部分项工程和单价措施项目清单与计价表
工程名称：桂花小镇消防维修工程 |  |  |  |  | 标段： | 第5页 共11页
序号 | 项目编码 | 项目名称 | 项目特征描述 | 计量 单位 | 工程量 | 金额（元）
[6 empty] | 综合单价 | 合价 | 其中
暂估价
38 | 030904016001 | 备用电源及电池主机（柜） | 1、名称:主机蓄电池（消控室共用） 2、安装方式:主机柜内安装 | 套 | 1
39 | 030904001001 | 点型探测器 | 1、名称:感烟探测器 2、拆除原探测器，安装新探测器 | 个 | 498
40 | 030904001002 | 点型探测器 | 1、名称:感温探测器 2、拆除原探测器，安装新探测器 | 个 | 130
41 | 030904005001 | 声光报警器 | 1、名称:声光报警器 2、拆除原声光报警器，安装新声光报警器 | 个 | 90
42 | 030904006001 | 消防报警电话插孔（电话） | 1、名称:手动报警按钮 2、拆除原手动报警按钮，安装新手动报警按钮 | 个 | 90
43 | 030904003001 | 按钮 | 1、名称:消火栓按钮 2、拆除原消火栓按钮，安装新消火栓按钮 | 个 | 90
44 | 030904008001 | 模块（模块箱） | 1、名称:输入输出模块 2、拆除原模块，安装新模块 | 个 | 80
45 | 030904008002 | 模块（模块箱） | 1、名称:输入模块 2、拆除原模块，安装新模块 | 个 | 25
46 | 030904008003 | 模块（模块箱） | 1、名称:多线模块 2、拆除原模块，安装新模块 | 个 | 20
47 | 030904006002 | 消防报警电话插孔（电话） | 1、名称:消防电话 2、拆除原消防电话，安装新消防电话 | 部 | 10
48 | 080903017001 | 火灾显示板（层显） | 1、名称:火灾显示盘 2、拆除原显示盘，安装新显示盘 | 台 | 18
49 | 030905001001 | 自动报警系统检修 | 1、报警回路开路、短路查线恢复人工费 | 回路 | 10
本页小计
【清单大师计价软件江苏版V9.46】
分部分项工程和单价措施项目清单与计价表
工程名称：桂花小镇消防维修工程 |  |  |  |  | 标段： | 第6页 共11页
序号 | 项目编码 | 项目名称 | 项目特征描述 | 计量 单位 | 工程量 | 金额（元）
[6 empty] | 综合单价 | 合价 | 其中
暂估价
50 | 030411001002 | 配管 | 1、名称:电气配管 2、材质:镀锌电线管 3、规格:KBG20 4、配置形式:明配 | m | 300
51 | 030411004004 | 配线 | 1、配线形式:管内穿线 2、规格:NH-BV-1.5mm2 | m | 500
52 | 030411004005 | 配线 | 1、配线形式:管内穿线 2、规格:NH-BV-2.5mm2 | m | 500
53 | 030411004006 | 配线 | 1、配线形式:管内穿线 2、规格:NH-RVS-2*1.5mm2 | m | 500
54 | 030905001002 | 自动报警系统调试 | 1、点数:1000点以下 2、全系统调试并配合检测 | 系统 | 1
分部小计
通风
55 | 030702001001 | 碳钢通风管道 | 1、名称:碳钢通风管道除锈 | m2 | 80
56 | 030702001002 | 碳钢通风管道 | 1、名称:通风管道 2、材质:热镀锌钢板 3、形状:矩形 4、规格:4000mm以下 5、板材厚度:δ1.2mm 6、接口形式:咬口 | m2 | 30
57 | 030703001001 | 碳钢阀门 | 1、名称:板式排烟口 2、规格:周长（mm） ≤3200 | 个 | 10
58 | 030703001002 | 碳钢阀门 | 1、名称:板式排烟口 2、规格:周长（mm） ≤2000 | 个 | 10
分部小计
人防部分维修
本页小计
【清单大师计价软件江苏版V9.46】
分部分项工程和单价措施项目清单与计价表
工程名称：桂花小镇消防维修工程 |  |  |  |  | 标段： | 第7页 共11页
序号 | 项目编码 | 项目名称 | 项目特征描述 | 计量 单位 | 工程量 | 金额（元）
[6 empty] | 综合单价 | 合价 | 其中
暂估价
59 | 030901001003 | 水喷淋钢管 | 1、安装部位:室内 2、材质、规格:热镀锌钢管 DN100 3、连接形式:沟槽式连接 4、压力试验及冲洗设计要求:按设计及规范 5、管件综合考虑 | m | 5
60 | 030901001004 | 水喷淋钢管 | 1、安装部位:室内 2、材质、规格:热镀锌钢管 DN150 3、连接形式:沟槽式连接 4、压力试验及冲洗设计要求:按设计及规范 5、管件综合考虑 | m | 5
61 | 030901010007 | 室内消火栓 | 1、安装方式:消火栓栓头 2、型号、规格:DN65 3、拆除原栓头、安装新栓头 | 套 | 5
62 | 030901010008 | 室内消火栓 | 1、安装方式:消防软管卷盘 2、型号、规格:DN25 3、拆除原卷盘、安装新卷盘 | 套 | 10
63 | 030901010009 | 室内消火栓 | 1、安装方式:水枪 2、拆除原水枪、安装新水枪 | 套 | 10
64 | 030901010010 | 室内消火栓 | 1、安装方式:铜球阀 2、型号、规格:DN25 3、拆除原铜球阀盘、安装新铜球阀 | 套 | 10
65 | 030901010011 | 室内消火栓 | 1、安装方式:消防水带 2、拆除原消防水带、安装新消防水带 | 套 | 10
66 | 030901010012 | 室内消火栓 | 1、安装方式:消防栓门框 2、拆除原消防栓门框、安装消防栓门框 | 套 | 10
本页小计
【清单大师计价软件江苏版V9.46】
分部分项工程和单价措施项目清单与计价表
工程名称：桂花小镇消防维修工程 |  |  |  |  | 标段： | 第8页 共11页
序号 | 项目编码 | 项目名称 | 项目特征描述 | 计量 单位 | 工程量 | 金额（元）
[6 empty] | 综合单价 | 合价 | 其中
暂估价
67 | 031003003004 | 焊接法兰阀门 | 1、类型:法兰闸阀 2、规格、压力等级:DN100 3、连接形式:法兰连接 4、拆除原阀门，安装新阀门 | 个 | 1
68 | 031003003005 | 焊接法兰阀门 | 1、类型:法兰闸阀 2、规格、压力等级:DN150 3、连接形式:法兰连接 4、拆除原阀门，安装新阀门 | 个 | 1
69 | 030905002005 | 消防水系统漏点维修恢复 | 1、系统形式:消防水系统漏点维修恢复 2、包含丝扣、刚卡、配件、人工等所需材料 | 点 | 10
70 | 030411001003 | 配管 | 1、名称:电气配管 2、材质:镀锌电线管 3、规格:KBG20 4、配置形式:明配 | m | 100
71 | 030411004007 | 配线 | 1、配线形式:管内穿线 2、规格:NH-BV-1.5mm2 | m | 100
72 | 030411004008 | 配线 | 1、配线形式:管内穿线 2、规格:NH-BV-2.5mm2 | m | 100
73 | 030411004009 | 配线 | 1、配线形式:管内穿线 2、规格:NH-RVS-2*1.5mm2 | m | 100
74 | 030412004005 | 装饰灯 | 1、名称:应急照明灯 2、拆除原灯具、安装新灯具 | 套 | 30
75 | 030412004006 | 装饰灯 | 1、名称:疏散指示灯 2、拆除原灯具、安装新灯具 | 套 | 20
76 | 030412004007 | 装饰灯 | 1、名称:安全出口灯 2、拆除原灯具、安装新灯具 | 套 | 20
本页小计
【清单大师计价软件江苏版V9.46】
分部分项工程和单价措施项目清单与计价表
工程名称：桂花小镇消防维修工程 |  |  |  |  | 标段： | 第9页 共11页
序号 | 项目编码 | 项目名称 | 项目特征描述 | 计量 单位 | 工程量 | 金额（元）
[6 empty] | 综合单价 | 合价 | 其中
暂估价
77 | 030412005003 | 荧光灯 | 1、名称:应急单管日光灯 2、拆除原灯具、安装新灯具 | 套 | 15
78 | 030412005004 | 荧光灯 | 1、名称:应急双管日光灯 2、拆除原灯具、安装新灯具 | 套 | 10
79 | 030412004008 | 装饰灯 | 1、名称:应急防水防撞壁灯 2、拆除原灯具、安装新灯具 | 套 | 10
80 | 030904001003 | 点型探测器 | 1、名称:感烟探测器 2、拆除原探测器，安装新探测器 | 个 | 45
81 | 030904001004 | 点型探测器 | 1、名称:感温探测器 2、拆除原探测器，安装新探测器 | 个 | 18
82 | 030904005002 | 声光报警器 | 1、名称:声光报警器 2、拆除原声光报警器，安装新声光报警器 | 个 | 18
83 | 030904006003 | 消防报警电话插孔（电话） | 1、名称:手动报警按钮 2、拆除原手动报警按钮，安装新手动报警按钮 | 个 | 18
84 | 030904003002 | 按钮 | 1、名称:消火栓按钮 2、拆除原消火栓按钮，安装新消火栓按钮 | 个 | 18
85 | 030904008004 | 模块（模块箱） | 1、名称:输入输出模块 2、拆除原模块，安装新模块 | 个 | 20
86 | 030904008005 | 模块（模块箱） | 1、名称:输入模块 2、拆除原模块，安装新模块 | 个 | 20
87 | 030904008006 | 模块（模块箱） | 1、名称:多线模块 2、拆除原模块，安装新模块 | 个 | 5
88 | 030904006004 | 消防报警电话插孔（电话） | 1、名称:消防电话 2、拆除原消防电话，安装新消防电话 | 部 | 5
本页小计
【清单大师计价软件江苏版V9.46】
分部分项工程和单价措施项目清单与计价表
工程名称：桂花小镇消防维修工程 |  |  |  |  | 标段： | 第10页 共11页
序号 | 项目编码 | 项目名称 | 项目特征描述 | 计量 单位 | 工程量 | 金额（元）
[6 empty] | 综合单价 | 合价 | 其中
暂估价
89 | 080903017002 | 火灾显示板（层显） | 1、名称:火灾显示盘 2、拆除原显示盘，安装新显示盘 | 台 | 5
90 | 030905001003 | 自动报警系统检修 | 1、报警回路开路、短路查线恢复人工费 | 回路 | 1
91 | 030411001004 | 配管 | 1、名称:电气配管 2、材质:镀锌电线管 3、规格:KBG20 4、配置形式:明配 | m | 100
92 | 030411004010 | 配线 | 1、配线形式:管内穿线 2、规格:NH-BV-1.5mm2 | m | 100
93 | 030411004011 | 配线 | 1、配线形式:管内穿线 2、规格:NH-BV-2.5mm2 | m | 100
94 | 030411004012 | 配线 | 1、配线形式:管内穿线 2、规格:NH-RVS-2*1.5mm2 | m | 200
95 | 030703001003 | 碳钢阀门 | 1、名称:板式排烟口 2、规格:周长（mm） ≤3200 | 个 | 2
96 | 030703001004 | 碳钢阀门 | 1、名称:板式排烟口 2、规格:周长（mm） ≤2000 | 个 | 2
分部小计
气体灭火
97 | 030902009001 | 无管网气体灭火装置 | 1、类型:七氟丙烷气体灭火装置 2、型号、规格:90L | 套 | 1
98 | 030902009002 | 无管网气体灭火装置 | 1、类型:七氟丙烷气体灭火装置 2、型号、规格:120L | 套 | 1
99 | 030902009003 | 无管网气体灭火装置 | 1、类型:七氟丙烷气体灭火装置 2、型号、规格:150L | 套 | 1
分部小计
分部分项工程清单合计
1 | 031301017001 | 脚手架搭拆 |  | 项 | 1
本页小计
【清单大师计价软件江苏版V9.46】
分部分项工程和单价措施项目清单与计价表
工程名称：桂花小镇消防维修工程 |  |  |  |  | 标段： | 第11页 共11页
序号 | 项目编码 | 项目名称 | 项目特征描述 | 计量 单位 | 工程量 | 金额（元）
[6 empty] | 综合单价 | 合价 | 其中
暂估价
2 | 010103002001 | 招标文件要求列入报价的其他费用 | 1、施工方应在投标阶段进行现场核查，根据经验自行考虑报价，一旦中标，此部分费用结算时不做任何调整 | 项 | 1
3 | 010103002002 | 投标人认为需要增加的其他费用 | 1、施工方应在投标阶段进行现场核查，根据经验自行考虑报价，一旦中标，此部分费用结算时不做任何调整 | 项 | 1
4 | 010103002003 | 所有措施及风险费 | 1、施工方应在投标阶段进行现场核查，根据经验自行考虑报价，一旦中标，此部分费用结算时不做任何调整 | 项 | 1
单价措施项目清单合计
本页小计
合 计
【清单大师计价软件江苏版V9.46】

## 1.2 表-11 总价措施项目清单与计价表
总价措施项目清单与计价表
工程名称：桂花小镇消防维修工程 |  |  |  |  | 标段： | 第1页 共2页
序号 | 项目编码 | 项目名称 | 计算基础 | 费率（%） | 金额（元） | 调整 费率（%） | 调整后 金额（元） | 备注
1 | 031302001001 | 现场安全文明施工 |  | 0
1.1 |  | 基本费 | 分部分项工程费+单价措施项目费-除税工程设备费 | 1.5
1.2 |  | 标化增加费 | 分部分项工程费+单价措施项目费-除税工程设备费 | 0
1.3 |  | 扬尘污染防治增加费 | 分部分项工程费+单价措施项目费-除税工程设备费 | 0.21
2 | 031302010001 | 工程按质论价 | 分部分项工程费+单价措施项目费-除税工程设备费 | 0
3 | 031302002001 | 夜间施工 |  | 0
4 | 031302004001 | 二次搬运 |  | 0
5 | 031302005001 | 冬雨季施工 |  | 0
6 | 03B001 | 地上、地下设施、建筑物的临时保护设施 |  | 0
7 | 031302006001 | 已完工程及设备保护费 |  | 0
8 | 031302008001 | 临时设施费 |  | 0
9 | 031302009001 | 赶工措施费 |  | 0
10 | 03B002 | 特殊条件下施工增加费 |  | 0
11 | 031302003001 | 非夜间施工照明 |  | 0
12 | 031302011001 | 住宅工程分户验收 |  | 0
13 | 031302012001 | 建筑工人实名制费用 |  | 0
【清单大师计价软件江苏版V9.46】
总价措施项目清单与计价表
工程名称：桂花小镇消防维修工程 |  |  |  |  | 标段： | 第2页 共2页
序号 | 项目编码 | 项目名称 | 计算基础 | 费率（%） | 金额（元） | 调整 费率（%） | 调整后 金额（元） | 备注
14 | 031302015001 | 智慧工地费用 |  | 0 |  |  |  | 现场安全隐患排查、人员信息动态管理、扬尘管控视频监控、高处作业防护预警、危大工程监测预警和集成平台等设备、软件和管理费用。
合 计
【清单大师计价软件江苏版V9.46】

## 1.3 表-13 规费、税金项目计价表
规费、税金项目计价表
工程名称：桂花小镇消防维修工程 |  |  | 标段： | 第1页 共1页
序号 | 项目名称 | 计算基础 | 计算基数(元) | 计算费率(％) | 金额(元)
1 | 规费 |  |  | 0
1.1 | 社会保险费 | 分部分项工程费+措施项目费+其他项目费-除税工程设备费 |  | 2.4
1.2 | 住房公积金 | 分部分项工程费+措施项目费+其他项目费-除税工程设备费 |  | 0.42
1.3 | 环境保护税 | 分部分项工程费+措施项目费+其他项目费-除税工程设备费 |  | 0
2 | 税金 | 分部分项工程费+措施项目费+其他项目费+规费-除税甲供材料和甲供设备费/1.01 |  | 9
合 计
【清单大师计价软件江苏版V9.46】