## 1.1 表-08 分部分项工程和单价措施项目清单与计价表
分部分项工程和单价措施项目清单与计价表
工程名称：南通国贸大厦视频监控系统维修改造工程 |  |  |  | 标段：
序号 | 项目编码 | 项目名称 | 项目特征描述 | 计量 单位 | 工程量 | 金额（元）
综合单价
1 | 030507008001 | 监控摄像设备 | 1、名称:高清网络筒形摄像机 2、参数:400万白光全彩筒型网络摄像机 最高分辨率可达2560×1440@25fps 支持用户登录锁定机制，及密码复杂度提示 支持SmartIR，防止夜间红外过曝 支持背光补偿，强光抑制，3D数字降噪，数字宽动态，适应不同使用环境 支持ROI感兴趣区域增强编码 支持开放型网络视频接口，ISAPI，SDK，GB28181协议，支持萤石平台接入 1个内置麦克风 智能补光，支持白光/红外双补光，红外光最远可达30m，白光最远可达30m 符合IP66防尘防水设计，可靠性高 传感器类型：1/2.7"ProgressiveScanCMOS 最低照度：彩色：0.005Lux@（F1.2，AGCON），0LuxwithLight 最大图像尺寸：2560×1440 宽动态：数字宽动态 焦距&视场角：4mm，水平视场角：70°，垂直视场角：35°，对角视场角：85° 6mm，水平视场角：46°，垂直视场角：24°，对角视场角：54° 8mm，水平视场角：43°，垂直视场角：24°，对角视场角：50° 12mm，水平视场角：27°，垂直视场角：15°，对角视场角：31° 红外波长范围：850nm 防补光过曝：支持 补光灯类型：智能补光，可切换白光灯、红外灯 补光距离：红外光最远可达30m，白光最远可达30m 视频压缩标准：主码流：H.265/H.264 子码 | 台 | 38
流：H.265/H.264/MJPEG 音频：1个内置麦克风 网络：1个RJ4510M/100M自适应以太网口 启动及工作温湿度：-30℃~60℃，湿度小于95%（无凝结） 存储温湿度：-30℃~60℃，湿度小于95%（无凝结） 恢复出厂设置：支持客户端或浏览器恢复 供电方式：DC：12V±25%，支持防反接保护 PoE：IEEE802.3af，Class3 电流及功耗：DC：12V，0.42A，最大功耗：5W PoE：IEEE802.3af，CLASS3，最大功耗：6.5W 电源接口类型：Ø5.5mm圆口 产品尺寸：87.1×83.7×171.7mm 包装尺寸：216×121×118mm 设备重量：360g 带包装重量：519g 防护：IP66 3、品牌:海康威视、宇视、科达
2 | 030507008002 | 监控摄像设备 | 1、名称:高清网络半球摄像机 2、参数:400万海螺型网络摄像机 最高分辨率可达2560×1440@25fps 支持用户登录锁定机制，及密码复杂度提示 支持SmartIR，防止夜间红外过曝 支持背光补偿，强光抑制，3D数字降噪，数字宽动态，适应不同环境 支持ROI感兴趣区域增强编码 支持开放型网络视频接口，ISAPI，SDK，GB28181协议，支持萤石平台接入 1个内置麦克风 采用高效阵列红外灯，使用寿命长，红外照射最远可达30m 符合IP66防尘防水设计，可靠性高 传感器类型：1/2.7"ProgressiveScanCMOS 最大图像尺寸：2560×1440 最低照度：彩色：0.005Lux@（F1.2,AGCON），0LuxwithIR 宽动态：数字宽动态 调节角度：水平：0°~360°，垂直：0°~75°，旋转：0°~360° 焦距&视场角：2.8mm：水平视场角：94°，垂直视场角：49°，对角视场角：114° 4mm，水平视场角：70°，垂直视场角：35°，对角视场角：85° 6mm，水平视场角：46°，垂直视场角：24°，对角视场角：54° 8mm，水平视场角：43°，垂直视场角：24°，对角视场角：50° 12mm，水平视场角：27°，垂直视场角：15°，对角视场角：31° 红外波长范围：850nm 防补光过曝：支持 补光灯类型：红外灯 | 台 | 181
补光距离：最远可达30m 视频压缩标准：主码流：H.265/H.264 子码流：H.265/H.264/MJPEG 音频：1个内置麦克风 网络：1个RJ4510M/100M自适应以太网口 存储温湿度：-30℃~60℃，湿度小于95%（无凝结） 启动及工作温湿度：-30℃~60℃，湿度小于95%（无凝结） 恢复出厂设置：支持客户端或浏览器恢复 供电方式：DC：12V±25%，支持防反接保护 PoE：IEEE802.3af，CLASS3 电流及功耗：DC：12V，0.42A，最大功耗：5W PoE：IEEE802.3af，CLASS3，最大功耗：6.5W 电源接口类型：Ø5.5mm圆口 产品尺寸：Ø110×93mm 包装尺寸：145×145×128mm 设备重量：300g 带包装重量：440g 防护：IP66 3、品牌:海康威视、宇视、科达
3 | 030507008003 | 监控摄像设备 | 1、名称:电梯专用摄像机 2、参数:主码流支持2560x1440@25fps，子码流支持1280x720@25fps，第三码流支持1280x720。 最低照度彩色0.005lx。 内置GPU芯片，麦克风，扬声器。 可通过IE浏览器或客户端软件开启/关闭电瓶车遗留侦测功能，可设置警戒区域，可对电瓶车停留时间进行设置，可对停留时间超过设置阈值的电瓶车进行检测，叠加目标提示框，并产生报警。 ★可对电瓶车遗留侦测的目标大小范围进行设置。（公安部检验报告证明） 当自行车、玩具车、婴儿车、手推车或超市推车等目标进入监控区域时，不产生报警。 ★可开启/关闭持续报警输出，启用后，电瓶车遗留侦测报警可联动持续的报警输出，在布控区域内会保持报警状态，电瓶车离开布防区域后报警输出可自动关闭。（公安部检验报告证明） ★支持TOF遮挡报警功能，可通过IE浏览器或客户端软件开启/关闭TOF遮挡报警功能，对视频画面中的人为遮挡行为进行检测报警，可联动录像、抓图、声音报警，可设置过滤时间间隔。（公安部检验报告证明） ★支持声音报警功能，当TOF遮挡报警、电瓶车遗留侦测报警产生报警时，可在报警布防时间内触发联动声音警报，报警声音模式可设置为警戒音和提示音两种。（公安部检验报告证明） 警戒音类型不低于11种语音播报种类可选，并支持自定义语音导入，报警音量和重复次数可设置。 ★支持TOF遮挡防干扰功能，当视频画面中光线发生明暗变化时，不触发TOF遮挡报警。（公安部 | 台 | 17
检验报告证明） 支持像素显示功能，可通过IE浏览器显示监视画面中鼠标所选区域水平及垂直方向的像素数。支持快捷配置功能，可在预览画面页开启/关闭“快捷配置”页面，可配置常用图像参数、OSD配置、音视频参数等，并支持恢复默认操作。 支持1路报警输入，1路报警输出，1个SD卡槽，支持DC12V或POE供电。 碰撞防护等级IK08。 3、品牌:海康威视、宇视、科达
4 | 030507008004 | 监控摄像设备 | 1、名称:监控立杆 2、型号:4M不锈钢定制（含水泥基底） | 根 | 6
5 | 030404016001 | 控制箱 | 1、名称:室外设备箱 2、型号:室外304不锈钢设备箱 | 台 | 6
6 | 030404016002 | 控制箱 | 1、名称:室内设备箱 | 台 | 11
7 | 030503002001 | 通信网络控制设备 | 1、名称:电梯网桥 2、参数:200米2.4G电梯网桥，802.11n制式 网络接口：2个RJ45,10/100Mbps自适应 组网方式：点对点 带机量：4路2M码流IPC 无线传输距离：200m 工作温度：-30℃~70℃ 安全：智能识别终端，终端准入管控 可靠：5/10MHz窄带宽，智能频谱管理，无线抗干扰，故障可自愈 智简：APP、客户端统一管理，拓扑可视化、智能运维 成对包装，免配置 3、品牌:海康威视、宇视、科达 | 台 | 34
8 | 030507008005 | 监控摄像设备 | 1、名称:网桥支架 2、型号:镀锌L型固定支架 | 支 | 34
9 | 030503002002 | 通信网络控制设备 | 1、名称:室外网桥 2、参数:3公里5GHz室外通用拨码无线网桥，802.11ac制式 网络接口类型：2个RJ45,10/100/1000Mbps自适应 无线传输距离：3km 组网方式：点对点，点对多点 带机量： 点对点时 1公里支持60路2MPIPC或30路4MPIPC或20路6MPIPC； 3公里支持36路2MPIPC或18路4MPIPC或12路6MPIPC； 5公里支持24路2MPIPC或12路4MPIPC或8路6MPIPC； 点对多点时 3公里最大支持1对8，支持16路2MPIPC或8路4MPIPC或8路6MPIPC； 水平天线角度：35°±5° 垂直天线角度：15°±5° 工作温度：-30℃~70℃ 装箱形式：单台装 安全：智能识别终端，终端准入管控 可靠：智能频谱管理，无线抗干扰，故障可自愈 智简：APP、客户端统一管理，拓扑可视化、智能运维 3、品牌:海康威视、宇视、科达 | 台 | 6
10 | 030501012001 | 交换机 | 1、名称:8口POE千兆交换 2、参数:提供8个千兆PoE电口 交换容量：16Gbps 包转发率：11.91Mpps 支持IEEE802.3at/af 端口最大供电功率：30W 整机最大供电功率：110W 支持IEEE802.3、IEEE802.3u、IEEE802.3x、IEEE802.3ab、IEEE802.3z 支持6KV防浪涌（PoE口） 支持PoE输出功率管理 千兆网络接入设计 线速转发、无阻塞设计 存储转发交换方式 坚固式高强度金属外壳 无风扇设计，高可靠性 供电方式：48VDC，2.5A 安装方式：桌面式 3、品牌:海康威视、华为、H3C | 台 | 4
11 | 030501012002 | 交换机 | 1、名称:9口POE千兆交换机 2、参数:提供8个千兆PoE电口，1个千兆电口，1个千兆光口。支持IEEE802.3at/af。支持6KV防浪涌（PoE口）。支持PoE输出功率管理。千兆网络接入设计。线速转发、无阻塞设计。存储转发交换方式。坚固式高强度金属外壳。无风扇设计，高可靠性。 3、品牌:海康威视、华为、H3C | 台 | 5
12 | 030501012003 | 交换机 | 1、名称:16口POE千兆交换机 2、参数:提供16个千兆PoE电口，2个千兆光口。支持IEEE802.3at/af。支持6KV防浪涌（PoE口）支持PoE输出功率管理。千兆网络接入设计。线速转发。存储转发交换方式。坚固式高强度金属外壳。 3、品牌:海康威视、华为、H3C | 台 | 2
13 | 030501012004 | 交换机 | 1、名称:26口POE千兆交换机 2、参数:提供24个千兆PoE电口，2个千兆光口支持IEEE802.3at/af支持IEEE802.3、IEEE802.3u、IEEE802.3x、IEEE802.3ab、IEEE802.3z支持6KV防浪涌（PoE口）支持PoE输出功率管理千兆网络接入设计线速转发存储转发交换方式坚固式高强度金属外壳. 3、品牌:海康威视、华为、H3C | 台 | 9
14 | 030501012005 | 交换机 | 1、名称:24口核心交换机 2、品牌:华为、H3C、锐捷 | 台 | 2
15 | 030502014001 | 光纤连接 | 1、名称:4口光端盒 2、模式:FC终端光纤盒 3、品牌:中天、烽火、长飞 | 个 | 6
16 | 030502007001 | 光缆 | 1、名称:8芯光缆 2、规格:室外铠装8芯光缆 3、品牌:中天、烽火、长飞 | m | 958
17 | 030502007002 | 光缆 | 1、名称:24芯光缆 2、规格:室外铠装24芯光缆 3、品牌:中天、烽火、长飞 | m | 360
18 | 030501002001 | 输出设备 | 1、名称:千兆光纤收发器 2、类别:千兆光电转换器 3、品牌:华为、大华、普联 | 台 | 22
19 | 030502016001 | 布放尾纤 | 1、名称:光纤尾纤 2、品牌:中天、烽火、长飞 | 根 | 44
20 | 030502009001 | 跳线 | 1、名称:超五类网络跳线 | 条 | 11
21 | 030502005001 | 双绞线缆 | 1、名称:超五类无氧铜网线 2、品牌:起帆、大华、海康威视 | m | 16946
22 | 030411004001 | 配线 | 1、名称:电源线 2、规格:RVV3*1.5 3、品牌:起帆、华美、远东 | m | 1413
23 | 030411001001 | 配管 | 1、名称:Φ25PVC线管 2、规格:Φ25 3、配置形式:吊顶及墙内敷设，含开槽费用 4、品牌:中财、联塑、伟星 | m | 300
24 | 030411001002 | 配管 | 1、名称:Φ25KBG线管 2、规格:Φ25 3、配置形式:吊顶及墙内敷设，含开槽费用 4、品牌:鉴道、十鼎、瑞全 | m | 3600
25 | 030411001003 | 配管 | 1、名称:金属波纹管 2、品牌:鉴道、十鼎、瑞全 | m | 3100
26 | 030411003001 | 桥架 | 1、名称:50*50金属桥架 2、规格:50*50 3、品牌:鉴道、十鼎、瑞全 | m | 326
27 | 030502001001 | 机柜、机架 | 1、名称:设备机柜（42U） 2、规格:42U服务器机柜 3、品牌:图腾、华为、施耐德 | 台 | 2
28 | 030503002003 | 通信网络控制设备 | 1、名称:机架式光纤收发器电源 2、品牌:普联、华为、H3C | 台 | 1
29 | 030502010001 | 配线架 | 1、名称:24口光纤配件架 2、品牌:中天、烽火、长飞 | 个 | 4
30 | 030502010002 | 配线架 | 1、名称:16口光纤配件架 2、品牌:中天、烽火、长飞 | 个 | 1
31 | 030502010003 | 配线架 | 1、名称:理线架 2、品牌:安普、图腾、山泽 | 个 | 4
32 | 030501001001 | 输入设备 | 1、名称:监控主机（含显示器及键盘） 2、品牌:DELL、联想、HP | 台 | 1
33 | 030404019001 | 控制开关 | 1、名称:空气开关 2、品牌:德力西、施耐德、正泰 | 个 | 15
34 | 030404035001 | 插座 | 1、名称:五孔六座排插 2、规格:5孔，6位，10A插排 3、品牌:德力西、公牛、正泰 | 个 | 15
35 | 030507013001 | 录像设备 | 1、名称:32路9盘位网络硬盘录像机 2、型号:★具有2个HDMI接口、2个VGA接口、2个RJ45网络接口、2个USB2.0接口、1个USB3.0接口 、1个RS232接口、1个RS485接口、1个eSata接口、1路音频输入接口、2路音频输出接口；16路报警输入接口、9路报警输出接口、具有2路直流DC12V输出接口（其中1路为Ctrl报警输出口）；可内置9个SATA接口硬盘（以公安部检测报告为准） 可接入1T、2T、3T、4T、6T、8T、10T、12TB、14TB、16TB、18TB容量的SATA接口硬盘 可接入32路分辨率为1920×1080的视频图像；支持最大接入带宽256Mbps，最大存储带宽256Mbps，最大转发带宽160Mbps，最大回放带宽160Mbps，开启视频流智能分析后NVR网络带宽不应降低 预览分辨率支持：8160×3616、8208×3072、8160×2304、6912×2800、5760×1696、5520×2400、4096×2160、4000×3000、3072×3072、4096×2160、3840×2160、2560×2560、2560×1440、1920×1080、1280×960、1280×720、704×576；帧率均为25帧/秒 ★可同时显示输出12路H.265编码、30fps、1920×1080格式的视频图像，或同时输出3路H.265编码、25fps、4096×2160或者3840×2160格式的视频图像，或同时解码2路H.265编码、20fps、4000×3000格式的视频图像。输出1路H.265编码、25fps、8160×3072格式的视频图像；开启视 | 台 | 9
频流智能分析，NVR解码性能不会降低（以公安部检测报告为准） 支持16个人脸库，库容5万张人脸图片 ★支持2路视频流人脸识别，支持8路图片流人脸识别。支持10张/秒人脸比对报警，比对结果显示包括人脸比对成功、人脸比对失败和陌生人报警（以公安部检测报告为准） 人脸库建模成功率不低于99.99% ★人脸正对相机、人脸无遮挡等干扰情况，人脸识别准确率≥99%（以公安部检测报告为准） 支持接入高级移动侦测的相机，移动侦测报警能够区分是人、车还是其它目标产生，可录像和记录报警信息 接入警戒摄像机，支持对IPC的声音和闪光参数进行配置，支持通过移动侦测、区域入侵、越界侦测、进入区域和离开区域事件联动一个或多个IPC的声光报警，可以对声光联动一键撤防 ★企业技术要求：支持导入不同的语音文件，支持播报语音文件；支持人脸、周界、车辆检测、视频结构化的报警触发时联动语音播报（以公安部检测报告为准） 具有存储安全保障功能，当存储压力过高或硬盘出现性能不足时，可优先录像业务存储 支持从其他设备导入录像文件，并对录像文件进行人脸检测和识别，显示识别结果 支持以IPv6方式接入IPC进行预览、参数配置、报警接收和展现、语音对讲、IPC列表导入、IP地址冲突检测等功能 2、规格:5孔，6位，10A插排 3、品牌:海康威视、宇视、科达
36 | 030501001002 | 输入设备 | 1、名称:监控硬盘6TB 2、参数:6TB，3.5英寸SATA3.0接口 转速：5400RPM 缓存：256MB 24×7全天候高效稳定运行 支持3年有限质保服务 3、品牌:海康威视 | 台 | 75
37 | 030507014001 | 显示设备 | 1、名称:20寸液晶监视器 | 台 | 24
38 | 030507014002 | 显示设备 | 1、名称:液晶监视器挡板支架 | 个 | 24
39 | 030507012001 | 视频传输设备 | 1、名称:24路解码器 2、参数:具备4个指示灯，可提示故障，可显示板卡运行状态(上电、子板系统异常、网络异常、电源异常等) 内置6组24个风扇，可自动调整转速 支持将一组视频信号按设定顺序在选定的视频输出上逐一显示，可支持多组轮巡同 输入分辨率支持704×576、704×480、960×576、960×480、1024×768、1280×720、1280×1024、1280×800、1280×960、1366×768、1440×900、1400×1050、1680×1050、1920×1080、1600×1200、1920×1200 ★可设置视频码率为128Kbps~16384Kbps(提供封面具有CNAS认证标识的公安部报告证明。) ★支持视频图像的水平、垂直手动调校及自动微调(提供封面具有CNAS认证标识的公安部报告证明。) 可对单个视频输入通道进行分辨率、帧率、码率、亮度、对比度、饱和度、色调、去噪等参数设置，图像显示模式可设定标准、室内、室外、弱光等显示模式进行设置 ★可对接入的云台进行8个方向旋转、自动扫描、控制光圈、变焦、速度调节、置点、花样扫描、巡航等控制操作(提供封面具有CNAS认证标识的公安部报告证明。) 解码板输出支持H.265、H.264、MJPEG格式 ★最大支持解码7680X4320、25fps的视频图像(提供封面具有CNAS认证标识的公安部报告证明。) 单块输出板卡具备8路4096×2160或10路3072×2048或10路2592×2048或20 | 台 | 1
路2048×1536或32路1920×1080或64路1280×720的视频解码能力 支持“主动解码”和“被动解码” 支持计算机桌面解码输出显示，可通过网络把远端计算机桌面的整屏投影输出显示 ★支持对电视墙进行回显功能，每个电视墙都支持独立回显，回显内容和大屏内容同步，每路录屏图像支持编码存储。(提供封面具有CNAS认证标识的公安部报告证明。) 可对解码通道选择设置最短延时、实时性好、均衡、流畅性较好、流畅性好等5种解码延时 ★网络前端信号解码输出延时时间应≤650ms(提供封面具有CNAS认证标识的公安部报告证明。) 支持1/4/6/8/9/16画面分割显示 可通过多个视频输出组合显示任意指定的视频输入图像，支持矩阵内任意输出板卡之间的拼接或跨矩阵任意输出口拼接。 出现前端取流异常时，上墙图像会有提示 ★多块解码板的资源可以相互借用，实现资源统一管理(提供封面具有CNAS认证标识的公安部报告证明。) 支持输出帧率设置为50Hz或60Hz 可通过客户端软件远程查询样机在线离线状态及各板卡信息 ★支持BMP、JPEG等格式的底图上传，支持底图轮巡，底图数量及轮巡时间可设置；并支持在底图上拼接、漫游、开窗显示，底图分辨率可达7680×4320(提供封面具有CNAS认证标识的公安部报告证明。) 同一输入通道的视频图像在不同输出端口显示的失步误差小于1ms 支持默认配置恢复功能
机箱具备开关按键，可进行开机、关机，同时支持软件重启操作 支持系统配置备份、恢复功能，可导入、导出配置文件，配置文件可为.bin等格式 3、品牌:海康威视、宇视、科达
40 | 030502001002 | 机柜、机架 | 1、名称:UPS主机 2、规格:10kv 3、品牌:科华、山特、台达 | 台 | 2
41 | 030405001001 | 蓄电池 | 1、名称:UPS电池 2、型号:12V65AH 3、品牌:科华、山特、台达 | 个 | 48
分部分项工程清单合计
1 | 031301017001 | 脚手架搭拆 |  | 项 | 1
单价措施项目清单合计
合 计
【清单大师计价软件江苏版V9.55】

## 1.2 表-11 总价措施项目清单与计价表
总价措施项目清单与计价表
工程名称：南通国贸大厦视频监控系统维修改造工程 |  |  |  |  | 标段：
序号 | 项目编码 | 项目名称 | 计算基础 | 费率（%） | 金额（元） | 调整 费率（%） | 调整后 金额（元） | 备注
1 | 031302001001 | 现场安全文明施工 |  | 0
1.1 |  | 基本费 | 分部分项工程费+单价措施项目费-除税工程设备费 | 1.5
1.2 |  | 标化增加费 | 分部分项工程费+单价措施项目费-除税工程设备费 | 0
1.3 |  | 扬尘污染防治增加费 | 分部分项工程费+单价措施项目费-除税工程设备费 | 0.21
2 | 031302010001 | 工程按质论价 | 分部分项工程费+单价措施项目费-除税工程设备费 | 0
3 | 031302002001 | 夜间施工 |  | 0
4 | 031302004001 | 二次搬运 |  | 0
5 | 031302005001 | 冬雨季施工 |  | 0
6 | 03B001 | 地上、地下设施、建筑物的临时保护设施 |  | 0
7 | 031302006001 | 已完工程及设备保护费 |  | 0
8 | 031302008001 | 临时设施费 |  | 0
9 | 031302009001 | 赶工措施费 |  | 0
10 | 03B002 | 特殊条件下施工增加费 |  | 0
11 | 031302003001 | 非夜间施工照明 |  | 0
12 | 031302011001 | 住宅工程分户验收 |  | 0
13 | 031302012001 | 建筑工人实名制费用 |  | 0
14 | 031302015001 | 智慧工地费用 |  | 0 |  |  |  | 现场安全隐患排查、人员信息动态管理、扬尘管控视频监控、高处作业防护预警、危大工程监测预警和集成平台等设备、软件和管理费用。
合 计
【清单大师计价软件江苏版V9.55】

## 1.3 表-12 其他项目清单与计价汇总表
其他项目清单与计价汇总表
工程名称：南通国贸大厦视频监控系统维修改造工程 |  |  | 标段：
序号 | 项目名称 | 金额(元) | 结算金额(元) | 备注
1 | 暂列金额 | 0
2 | 暂估价 | 0
2.1 | 材料暂估价 | 0
2.2 | 专业工程暂估价 | 0
3 | 计日工 | 0
4 | 总承包服务费 | 0
合 计 |  | 0
【清单大师计价软件江苏版V9.55】

## 1.4 表-13 规费、税金项目计价表
规费、税金项目计价表
工程名称：南通国贸大厦视频监控系统维修改造工程 |  |  | 标段：
序号 | 项目名称 | 计算基础 | 计算基数(元) | 计算费率(％) | 金额(元)
1 | 规费 |  |  | 0
1.1 | 社会保险费 | 分部分项工程费+措施项目费+其他项目费-除税工程设备费 |  | 2.4
1.2 | 住房公积金 | 分部分项工程费+措施项目费+其他项目费-除税工程设备费 |  | 0.42
1.3 | 环境保护税 | 分部分项工程费+措施项目费+其他项目费-除税工程设备费 |  | 0
2 | 税金 | 分部分项工程费+措施项目费+其他项目费+规费-除税甲供材料和甲供设备费/1.01 |  | 9
合 计
【清单大师计价软件江苏版V9.55】

## 1.7 其他项目清单与计价汇总表
其他项目清单与计价汇总表
工程名称：南通国贸大厦视频监控系统维修改造工程 |  |  | 标段：
序号 | 项目名称 | 金额(元) | 结算金额(元) | 备注
1 | 暂列金额 | 0
2 | 暂估价 | 0
2.1 | 材料暂估价 | 0
2.2 | 专业工程暂估价 | 0
3 | 计日工 | 0
4 | 总承包服务费 | 0
合 计 |  | 0
【清单大师计价软件江苏版V9.55】