## 1.1 扉-1 扉页
|  | 厂房维修 |  |  |  | 工程
招标工程量清单
| 招 标 人： |  |  | 造价咨询人：
|  |  | （单位盖章） |  | （单位资质专用章）
| 法定代表人 或其授权人： |  |  | 法定代表人 或其授权人：
|  |  | （签字或盖章） |  | （签字或盖章）
| 编 制 人： |  |  | 复 核 人：
|  |  | （造价人员签字盖专用章） |  | （造价工程师签字盖专用章）
| 编 制 时 间： |  | 2024年05月08日 | 复 核 时 间： | 2024年05月08日

## 2.1 表-08 分部分项工程和单价措施项目清单与计价表
分部分项工程和单价措施项目清单与计价表
工程名称：厂房维修 |  |  |  |  | 标段： | 第1页 共3页
序号 | 项目编码 | 项目名称 | 项目特征描述 | 计量 单位 | 工程量 | 金额（元）
[6 empty] | 综合单价 | 合价 | 其中
暂估价
1 | 011611005001 | 彩钢违章拆除 | 1、拆除彩钢瓦违章 2、钢材及彩钢瓦残值利用 | m2 | 15.58
2 | 011608001001 | 铲除油漆面 | 1、铲除部位名称:墙面 2、抹灰层种类:乳胶漆铲除 | m2 | 182.58
3 | 011608001002 | 铲除油漆面 | 1、铲除部位名称:天棚 2、抹灰层种类:乳胶漆铲除 | m2 | 72.2
4 | 011407001001 | 墙面喷刷涂料 | 1、基层类型:一般抹灰面 2、喷刷涂料部位:墙面 3、腻子种类:白水泥腻子 4、刮腻子要求:满批腻子一遍 5、涂料品种、喷刷遍数:乳胶漆两遍 | m2 | 182.58
5 | 011407001002 | 墙面喷刷涂料 | 1、基层类型:一般抹灰面 2、喷刷涂料部位:天棚 3、腻子种类:白水泥腻子 4、刮腻子要求:满批腻子一遍 5、涂料品种、喷刷遍数:乳胶漆两遍 | m2 | 72.2
6 | 011610002001 | 金属门窗拆除 | 1、拆除过道原有塑钢门 2、垃圾外运 | 樘 | 2
7 | 010401003001 | 实心砖墙 | 1、砖品种、规格、强度等级:混凝土实心砖 2、墙体类型:窗下墙 3、砂浆强度等级、配合比:混合M5.0 | m3 | 0.79
8 | 011201001001 | 墙面一般抹灰 | 1、墙体类型:窗下墙及洞口侧壁 2、底层厚度、砂浆配合比:12mm 1:3水泥砂浆 3、面层厚度、砂浆配合比:8mm 1:3水泥砂浆 | m2 | 9.35
本页小计
【清单大师计价软件江苏版V9.52】
分部分项工程和单价措施项目清单与计价表
工程名称：厂房维修 |  |  |  |  | 标段： | 第2页 共3页
序号 | 项目编码 | 项目名称 | 项目特征描述 | 计量 单位 | 工程量 | 金额（元）
[6 empty] | 综合单价 | 合价 | 其中
暂估价
9 | 011407001003 | 墙面喷刷涂料 | 1、基层类型:一般抹灰面 2、喷刷涂料部位:墙面 3、腻子种类:白水泥腻子 4、刮腻子要求:满批腻子一遍 5、涂料品种、喷刷遍数:乳胶漆两遍 6、窗下墙内侧 | m2 | 4.68
10 | 011407001004 | 墙面喷刷涂料 | 1、基层类型:一般抹灰面 2、喷刷涂料部位:外墙 3、刮腻子要求:满批腻子两遍 4、涂料品种、喷刷遍数:弹性涂料两遍 | m2 | 4.68
11 | 010807001001 | 金属（塑钢、断桥）窗 | 1、新做塑钢窗 2、含窗框及五金配件等 | m2 | 6.93
12 | 011201001002 | 墙面一般抹灰 | 1、墙体类型:外墙洞口侧壁 2、底层厚度、砂浆配合比:12mm 1:3水泥砂浆 3、面层厚度、砂浆配合比:8mm 1:3水泥砂浆 | m2 | 3.22
13 | 011407001005 | 墙面喷刷涂料 | 1、基层类型:一般抹灰面 2、喷刷涂料部位:外墙洞口侧壁 3、刮腻子要求:满批腻子两遍 4、涂料品种、喷刷遍数:弹性涂料两遍 | m2 | 3.22
14 | 011604002001 | 立面抹灰层拆除 | 1、拆除部位:外墙 2、抹灰层种类:砂浆面层铲除 | m2 | 24.3
15 | 011201001003 | 墙面一般抹灰 | 1、墙体类型:外墙 2、底层厚度、砂浆配合比:12mm 1:3水泥砂浆 3、面层厚度、砂浆配合比:8mm 1:3水泥砂浆 | m2 | 24.3
16 | 010401012001 | 排烟孔封堵 | 1、水泥砖封堵 2、水泥砂浆粉刷 3、满批腻子一遍，乳胶漆两遍 | 个 | 5
本页小计
【清单大师计价软件江苏版V9.52】
分部分项工程和单价措施项目清单与计价表
工程名称：厂房维修 |  |  |  |  | 标段： | 第3页 共3页
序号 | 项目编码 | 项目名称 | 项目特征描述 | 计量 单位 | 工程量 | 金额（元）
[6 empty] | 综合单价 | 合价 | 其中
暂估价
17 | 010902001001 | 屋面卷材防水 | 1、拆除原屋面刚性层，卷材防水层，保温，找平层及找坡层 2、垃圾外运 3、新做屋面刚性层，卷材防水层，保温，找平层及找坡层 4、结合现场实际情况自行报价，综合单价结算不做调整 | m2 | 50
18 | 011809001001 | 裂缝处理 | 1、裂缝部位:室内天棚 2、处理方式:注胶 | m | 50
19 | 010901002001 | 型材屋面 | 1、屋面彩钢瓦打胶加固 2、结合现场实际情况自行报价，此费用一次性包死，结算时不做调整 | 项 | 1
20 | 010901002002 | 型材屋面 | 1、女儿墙彩钢瓦加固 2、结合现场实际情况自行报价，此费用一次性包死，结算时不做调整 | 项 | 1
21 | 010512008001 | 上人孔盖板 | 1、拆除原盖板 2、上人孔四周做防水 3、新做上人孔盖板 | 个 | 2
分部分项工程清单合计
1 | 011703001001 | 垂直运输 |  | 项 | 1
单价措施项目清单合计
本页小计
合 计
【清单大师计价软件江苏版V9.52】

## 2.2 表-11 总价措施项目清单与计价表
总价措施项目清单与计价表
工程名称：厂房维修 |  |  |  |  | 标段： | 第1页 共2页
序号 | 项目编码 | 项目名称 | 计算基础 | 费率（%） | 金额（元） | 调整 费率（%） | 调整后 金额（元） | 备注
1 | 011707001001 | 现场安全文明施工 |  | 0
1.1 |  | 基本费 | 分部分项工程费+单价措施项目费-除税工程设备费 | 1.5
1.2 |  | 标化增加费 | 分部分项工程费+单价措施项目费-除税工程设备费 | 0
1.3 |  | 扬尘污染防治增加费 | 分部分项工程费+单价措施项目费-除税工程设备费 | 0.21
2 | 011707010001 | 工程按质论价 | 分部分项工程费+单价措施项目费-除税工程设备费 | 0
3 | 011707002001 | 夜间施工 |  | 0
4 | 011707004001 | 二次搬运 |  | 0
5 | 011707005001 | 冬雨季施工 |  | 0
6 | 011707006001 | 地上、地下设施、建筑物的临时保护设施 |  | 0
7 | 011707007001 | 已完工程及设备保护费 |  | 0
8 | 011707008001 | 临时设施费 |  | 0
9 | 011707009001 | 赶工措施费 |  | 0
10 | 01B001 | 特殊条件下施工增加费 |  | 0
11 | 011707003001 | 非夜间施工照明 |  | 0
12 | 011707011001 | 住宅工程分户验收 |  | 0
13 | 011707012001 | 建筑工人实名制费用 |  | 0
【清单大师计价软件江苏版V9.52】
总价措施项目清单与计价表
工程名称：厂房维修 |  |  |  |  | 标段： | 第2页 共2页
序号 | 项目编码 | 项目名称 | 计算基础 | 费率（%） | 金额（元） | 调整 费率（%） | 调整后 金额（元） | 备注
14 | 011707015001 | 智慧工地费用 |  | 0 |  |  |  | 现场安全隐患排查、人员信息动态管理、扬尘管控视频监控、高处作业防护预警、危大工程监测预警和集成平台等设备、软件和管理费用。
合 计
【清单大师计价软件江苏版V9.52】

## 2.3 表-13 规费、税金项目计价表
规费、税金项目计价表
工程名称：厂房维修 |  |  | 标段： | 第1页 共1页
序号 | 项目名称 | 计算基础 | 计算基数(元) | 计算费率(％) | 金额(元)
1 | 规费 |  |  | 0
1.1 | 社会保险费 | 分部分项工程费+措施项目费+其他项目费-除税工程设备费 |  | 3.8
1.2 | 住房公积金 | 分部分项工程费+措施项目费+其他项目费-除税工程设备费 |  | 0.67
1.3 | 环境保护税 | 分部分项工程费+措施项目费+其他项目费-除税工程设备费 |  | 0
2 | 税金 | 分部分项工程费+措施项目费+其他项目费+规费-除税甲供材料和甲供设备费/1.01 |  | 9
合 计
【清单大师计价软件江苏版V9.52】