## 1.1 表-08 分部分项工程和单价措施项目清单与计价表
分部分项工程和单价措施项目清单与计价表
工程名称：升降机基础及拆改工程 |  |  |  |  | 标段： | 第1页 共3页
序号 | 项目编码 | 项目名称 | 项目特征描述 | 计量 单位 | 工程量 | 金额（元）
[6 empty] | 综合单价 | 合价 | 其中
暂估价
1 | 010101004001 | 挖基坑土方 | 1、土壤类别:一、二类土 2、挖土深度:1.5m 以内 3、弃土运距:自行考虑 | m3 | 6.08
2 | 010501001001 | 垫层 | 1、厚度:100厚 2、混凝土种类:商品非泵送混凝土 3、混凝土强度等级:C15 | m3 | 0.76
3 | 011612001001 | 雨水管拆除 | 1、管道种类、材质:Φ300水泥雨水管 2、人工拆除水泥管（含切割、破碎、开挖的土方等一切费用） | m | 5
4 | 040501004001 | 更换雨水管 | 1、垫层、基础材质及厚度:砂垫层 100 2、材质及规格:DN300波纹管 环刚度8KN 3、连接形式:胶圈接口 4、管道检验及试验要求:闭水试验 5、含管道土方回填 | m | 5
5 | 041001009001 | 拆除井 | 1、结构形式:砖砌窨井 2、规格尺寸:700mm长*700mm宽*1000mm深 3、人工拆除窨井（含破碎、开挖土方等一切费用） | 座 | 1
本页小计
【清单大师计价软件江苏版V9.67】
分部分项工程和单价措施项目清单与计价表
工程名称：升降机基础及拆改工程 |  |  |  |  | 标段： | 第2页 共3页
序号 | 项目编码 | 项目名称 | 项目特征描述 | 计量 单位 | 工程量 | 金额（元）
[6 empty] | 综合单价 | 合价 | 其中
暂估价
6 | 040504001001 | 砌筑井 | 1、井尺寸:700mm长*700mm宽*1000mm深方形雨水检查井 2、垫层、基础材质及厚度:100厚C15非泵送商品混凝土 3、砌筑材料品种、规格、强度等级:M10水泥砂浆砌筑120厚长江淤泥烧结普通砖 4、勾缝、抹面要求:内外采用20厚1:2防水砂浆抹面 5、盖板材质、规格:600*600方形铸铁井盖（含井座） 6、含挖土、回填土方及多余土方外运，运距自行考虑 | 座 | 1
7 | 011612001002 | 雨水落水管拆改 | 1、拆除原Φ100PVC落水管及落水斗1个 2、更换新的Φ110PVC落水管及落水斗1个 3、包含过程中涉及的登高费等一切费用 | m | 8
8 | 011610002001 | 金属门窗拆除 | 1、拆除2.0m*1.8m塑钢窗 | 樘 | 2
9 | 011601001001 | 砖砌体拆除 | 1、砌体名称:窗下墙 2、砌体材质:240厚长江淤泥烧结普通砖 3、拆除高度:1米高 | m3 | 0.96
10 | 011203001001 | 零星项目一般抹灰 | 1、基层类型、部位:窗改门拆除后侧边抹灰修补 | m2 | 5.17
11 | 010803001001 | 金属卷帘（闸）门 | 1、门代号及洞口尺寸:3.3m*3.5m 2、门材质:彩钢板 3、含卷帘箱、五金配件等 | m2 | 11.55
12 | 011606002001 | 轻质隔断拆除 | 1、100厚纸面石膏板隔墙拆除 2、含轻钢龙骨等 | m2 | 5.28
本页小计
【清单大师计价软件江苏版V9.67】
分部分项工程和单价措施项目清单与计价表
工程名称：升降机基础及拆改工程 |  |  |  |  | 标段： | 第3页 共3页
序号 | 项目编码 | 项目名称 | 项目特征描述 | 计量 单位 | 工程量 | 金额（元）
[6 empty] | 综合单价 | 合价 | 其中
暂估价
13 | 011210002001 | 轻质隔断 | 1、75系列轻质隔墙龙骨 2、面层采用9.5厚纸面石膏板 3、内填100厚玻璃棉 4、饰面两遍白水泥腻子两遍白色乳胶漆 | m2 | 24.9
14 | SB010103003001 | 建筑垃圾处置费 | 1、建筑垃圾类别:拆除后的建筑垃圾，不含基坑挖土厚的余土 2、由投标单位自行踏勘现场，在考虑残值的情况的前提下根据实际填报，结算不调整 | 项 | 1
分部分项工程清单合计
单价措施项目清单合计
本页小计
合 计
【清单大师计价软件江苏版V9.67】

## 1.2 表-11 总价措施项目清单与计价表
总价措施项目清单与计价表
工程名称：升降机基础及拆改工程 |  |  |  |  | 标段： | 第1页 共2页
序号 | 项目编码 | 项目名称 | 计算基础 | 费率（%） | 金额（元） | 调整 费率（%） | 调整后 金额（元） | 备注
1 | 011707001001 | 现场安全文明施工 |  | 0
1.1 |  | 基本费 | 分部分项工程费+单价措施项目费-除税工程设备费 | 1.5
1.2 |  | 标化增加费 | 分部分项工程费+单价措施项目费-除税工程设备费 | 0
1.3 |  | 扬尘污染防治增加费 | 分部分项工程费+单价措施项目费-除税工程设备费 | 0.21
2 | 011707010001 | 工程按质论价 | 分部分项工程费+单价措施项目费-除税工程设备费 | 0
3 | 011707002001 | 夜间施工 |  | 0
4 | 011707004001 | 二次搬运 |  | 0
5 | 011707005001 | 冬雨季施工 |  | 0
6 | 011707006001 | 地上、地下设施、建筑物的临时保护设施 |  | 0
7 | 011707007001 | 已完工程及设备保护费 |  | 0
8 | 011707008001 | 临时设施费 |  | 0
9 | 011707009001 | 赶工措施费 |  | 0
10 | 01B001 | 特殊条件下施工增加费 |  | 0
11 | 011707003001 | 非夜间施工照明 |  | 0
12 | 011707011001 | 住宅工程分户验收 |  | 0
13 | 011707012001 | 建筑工人实名制费用 |  | 0
【清单大师计价软件江苏版V9.67】
总价措施项目清单与计价表
工程名称：升降机基础及拆改工程 |  |  |  |  | 标段： | 第2页 共2页
序号 | 项目编码 | 项目名称 | 计算基础 | 费率（%） | 金额（元） | 调整 费率（%） | 调整后 金额（元） | 备注
14 | 011707015001 | 智慧工地费用 |  | 0 |  |  |  | 现场安全隐患排查、人员信息动态管理、扬尘管控视频监控、高处作业防护预警、危大工程监测预警和集成平台等设备、软件和管理费用。
合 计
【清单大师计价软件江苏版V9.67】

## 1.3 表-12 其他项目清单与计价汇总表
其他项目清单与计价汇总表
工程名称：升降机基础及拆改工程 |  |  | 标段： | 第1页 共1页
序号 | 项目名称 | 金额(元) | 结算金额(元) | 备注
1 | 暂列金额 | 0
2 | 暂估价 | 0
2.1 | 材料暂估价 | 0
2.2 | 专业工程暂估价 | 0
3 | 计日工 | 0
4 | 总承包服务费 | 0
合 计 |  | 0
【清单大师计价软件江苏版V9.67】

## 1.4 表-12-1 暂列金额明细表
暂列金额明细表
工程名称：升降机基础及拆改工程 |  |  | 标段： | 第1页 共1页
序号 | 项目名称 | 计量单位 | 暂定金额(元) | 备注
合 计 |  |  | 0
【清单大师计价软件江苏版V9.67】

## 1.5 表-13 规费、税金项目计价表
规费、税金项目计价表
工程名称：升降机基础及拆改工程 |  |  | 标段： | 第1页 共1页
序号 | 项目名称 | 计算基础 | 计算基数(元) | 计算费率(％) | 金额(元)
1 | 规费 |  |  | 100
1.1 | 社会保险费 | 分部分项工程费+措施项目费+其他项目费-除税工程设备费 |  | 3.8
1.2 | 住房公积金 | 分部分项工程费+措施项目费+其他项目费-除税工程设备费 |  | 0.67
1.3 | 环境保护税 | 分部分项工程费+措施项目费+其他项目费-除税工程设备费 |  | 0
2 | 税金 | 分部分项工程费+措施项目费+其他项目费+规费-除税甲供材料和甲供设备费/1.01 |  | 9
合 计
【清单大师计价软件江苏版V9.67】