## Sheet1
通师二附紫东南苑幼儿园游乐设备采购清单
序号 | 产品名称 | 参数（尺寸允许偏差±2%） | 数量 | 单位
1 | 定制森林主题小屋一 | 总体规格：4000*2011*2862mm 设计要求：小屋造型生态自然，富有场景感，充满乐趣，空间满足孩子进屋使用。 主要材质及组件技术要求： 不低于以下要求：①材料：采用芬兰松防腐木，木材结构均匀、材料密度高，经整体烘干后生产加工成型，然后经过三遍的防腐、防水、防蛀处理。油漆：采用木蜡油，正面涂层平整光滑，光泽柔和，亮光工艺，一底一面。②材料：采用热镀锌管。油漆：漆面经两遍环氧底漆处理，面漆经氟碳漆处理。③外表面和内表面以及儿童手指可触及的隐蔽处，均没有锐利的棱角、毛刺以及小五金部件露出的锐利尖锐。 1、小屋面板 （1）材质：平台面板采用28mm厚度优质防腐木，小屋侧面面板采用13mm优质防腐木。 （2）表面处理：木材经过无尘隔离喷漆、熏蒸、烘干、防虫防腐处理；外涂环保水性漆，安全无毒无味、做工精细、棱角打磨光滑，无倒刺，不伤手。 2、装饰造型 （1）▲材质：采用优质线型低密度聚乙烯（LLDPE）工程塑料或雪弗板或树脂，树脂原材料满足依据GB6675.1-2014检测标准，在检测结果中未检测DEHP、DBP、BBP、DNOP、DINP、DIDP，提供第三方检验机构出具的关于投标人或产品制造商的CMA资质或CNAS资质的检测报告复印件。 （2）表面处理：采用先进的专业技术，将颜料粉末与聚乙烯基材充分混合，材料中添加有抗紫外线稳定剂、防静电及防脱色原素等稳定性剂，强度大，表面光滑，安全环保，耐侯性好，不易褪色。 3、小屋龙骨 （1）材质：平台龙骨及小屋侧面采用30*30mm热镀锌管，焊接采用CO₂气体保护焊。 （2）表面处理：产品整体加工成型后经除锈、抛光等工艺处理；漆面经两遍环氧底漆处理，面漆经氟碳漆处理；金属无毛刺，圆润光滑，不伤手，长期使用不锈蚀，不易褪色。 4、五金配件 （1）采用SUS304不锈钢材质。 （2）表面处理：表面机械抛光处理，耐腐蚀，不易生锈。 5、保护帽 （1）材质：采用食品级工程塑料。 （2）表面处理：注塑工艺，一次性注塑成型，颜色鲜艳，防紫外线能力强，不易褪色。 小鸟装饰顶：尺寸：400mm*310mm*270mm， 材质：树脂，需提供样品。 | 1 | 组
2 | 定制魔法主题小屋二 | 总体规格：4100*2111*2192mm 设计要求：小屋造型生态自然，富有场景感，充满乐趣，空间满足孩子进屋使用。 主要材质及组件技术要求： 不低于以下要求：①材料：采用芬兰松防腐木，木材结构均匀、材料密度高，经整体烘干后生产加工成型，然后经过三遍的防腐、防水、防蛀处理。▲油漆：采用木蜡油，正面涂层平整光滑，光泽柔和，亮光工艺，一底一面，木蜡油：满足GB6675.4-2014《玩具安全第4部分:特定元素的迁移》标准中对钡、铅、镉、锑、硒、铬、汞、砷的含量控制指标完全符合要求。②材料：采用热镀锌管。油漆：漆面经两遍环氧底漆处理，面漆经氟碳漆处理。③外表面和内表面以及儿童手指可触及的隐蔽处，均没有锐利的棱角、毛刺以及小五金部件露出的锐利尖锐。 1、小屋面板 （1）▲材质：平台面板采用28mm厚度优质防腐木，小屋侧面面板采用13mm优质防腐木。（提供防腐木检测报告：对照GB/T22102-2008标准进行检测，质量C4A及以上等级标准） （2）表面处理：木材经过无尘隔离喷漆、熏蒸、烘干、防虫防腐处理；外涂环保水性漆，安全无毒无味、做工精细、棱角打磨光滑，无倒刺，不伤手。 2、装饰造型 （1）材质：采用优质线型低密度聚乙烯（LLDPE）工程塑料或雪弗板或树脂。 （2）表面处理：采用先进的专业技术，将颜料粉末与聚乙烯基材充分混合，材料中添加有抗紫外线稳定剂、防静电及防脱色原素等稳定性剂，强度大，表面光滑，安全环保，耐侯性好，不易褪色。 3、小屋龙骨 （1）材质：平台龙骨及小屋侧面采用30*30mm热镀锌管，焊接采用CO₂气体保护焊。 （2）表面处理：产品整体加工成型后经除锈、抛光等工艺处理；漆面经两遍环氧底漆处理，面漆经氟碳漆处理；金属无毛刺，圆润光滑，不伤手，长期使用不锈蚀，不易褪色。 4、五金配件 （1）采用SUS304不锈钢材质。 （2）表面处理：表面机械抛光处理，耐腐蚀，不易生锈。 5、保护帽 （1）材质：采用食品级工程塑料。 （2）表面处理：注塑工艺，一次性注塑成型，颜色鲜艳，防紫外线能力强，不易褪色。 提供防腐木样块：尺寸：300*96*28mm，材质：芬兰松防腐木 | 1 | 组
3 | 定制操作桌椅组合 | 总体规格：1800*1300*500mm 设计要求：整体由实木桌和原木凳子构成。 主要材质及组件技术要求： 不低于以下要求：①材料：采用芬兰松防腐木，木材结构均匀、材料密度高，经整体烘干后生产加工成型，然后经过三遍的防腐、防水、防蛀处理。油漆：采用木蜡油，正面涂层平整光滑，光泽柔和，亮光工艺，一底一面。②外表面和内表面以及儿童手指可触及的隐蔽处，均没有锐利的棱角、毛刺以及小五金部件露出的锐利尖锐。 1、操作桌面板 （1）材质：面层采用13mm优质防腐木，木材经过无尘隔离喷漆、熏蒸、烘干、防虫防腐处理。 （2）表面处理：外涂环保水性漆，安全无毒无味、做工精细、棱角打磨光滑，无倒刺，不伤手。 2、五金配件 （1）采用SUS304不锈钢材质。 （2）表面处理：表面机械抛光处理，耐腐蚀，不易生锈。 | 1 | 组
4 | 定制丛林穿越体能拓展一 | 总体规格：7657*1077*2045mm 设计要求：由多组平台及木质钻洞与立柱构成，体能拓展项目设计合理、安全，对于幼儿强身健体有一定促进作用。 主要材质及组件技术要求： 不低于以下要求：①材料：采用芬兰松防腐木，木材结构均匀、材料密度高，经整体烘干后生产加工成型，然后经过三遍的防腐、防水、防蛀处理。油漆：采用户外水性漆，正面涂层平整光滑，光泽柔和，亮光工艺，一底一面。②材料：采用热镀锌管。油漆：漆面经两遍环氧底漆处理，面漆经氟碳漆处理。③外表面和内表面以及儿童手指可触及的隐蔽处，均没有锐利的棱角、毛刺以及小五金部件露出的锐利尖锐。 1、平台 （1）材质：平台面层采用28mm厚度优质防腐木，木材经过无尘隔离喷漆、熏蒸、烘干、防虫防腐处理；平台龙骨采用30mm*30mm热镀锌管，焊接采用CO₂气体保护焊。 （2）表面处理：木板面层外涂环保水性漆，安全无毒无味、做工精细、棱角打磨光滑，无倒刺，不伤手；金属龙骨产品整体加工成型后经除锈、抛光等工艺处理；漆面经两遍环氧底漆处理，面漆经氟碳漆处理；金属无毛刺，圆润光滑，不伤手，长期使用不锈蚀，不易褪色。 2、立柱 （1）材质：立柱采用Φ89mm热镀锌管，焊接采用CO₂气体保护焊。 （2）表面处理：产品整体加工成型后经除锈、抛光等工艺处理；漆面经两遍环氧底漆处理，面漆经氟碳漆处理；金属无毛刺，圆润光滑，不伤手，长期使用不锈蚀，不易褪色。 3、绳网 （1）材质：采用Φ16mm钢丝绳。 （2）表面处理：耐磨、防紫外线、抗老化，使用寿命长。 4、龙骨 （1）材质：龙骨采用热镀锌管，焊接采用CO₂气体保护焊。 （2）表面处理：漆面经两遍环氧底漆处理，面漆经氟碳漆处理；产品整体加工成型后经除锈、抛光等工艺处理；金属无毛刺，圆润光滑，不伤手，长期使用不锈蚀，不易褪色。 5、装饰造型 （1）▲材质：采用优质线型低密度聚乙烯（LLDPE）工程塑料，或PVC材质，且工程塑料颗粒满足依据GB6675.1-2014检测标准，在检测结果中未检测DEHP、DBP、BBP、DNOP、DINP、DIDP，提供第三方检验机构出具的关于投标人或产品制造商的CMA资质或CNAS资质的检测报告复印件。 （2）表面处理：采用先进的专业技术，将颜料粉末与聚乙烯基材充分混合，材料中添加有抗紫外线稳定剂、防静电及防脱色原素等稳定性剂，强度大，表面光滑，安全环保，耐侯性好，不易褪色。 6、五金配件 （1）采用SUS304不锈钢材质。 （2）表面处理：表面机械抛光处理，耐腐蚀，不易生锈。 7、保护帽 （1）材质：采用食品级工程塑料。 （2）表面处理：注塑工艺，一次性注塑成型，颜色鲜艳，防紫外线能力强，不易褪色。 | 1 | 组
5 | 定制丛林穿越体能拓展二 | 总体规格：4976*1000*346mm 设计要求：由多种平台结构与立柱构成，体能拓展项目设计合理、安全，对于幼儿强身健体有一定促进作用。 主要材质及组件技术要求： 不低于以下要求：①材料：采用防腐木，木材结构均匀、材料密度高，经整体烘干后生产加工成型，然后经过三遍的防腐、防水、防蛀处理。油漆：采用户外水性漆，正面涂层平整光滑，光泽柔和，亮光工艺，一底一面。②材料：采用热镀锌管。油漆：漆面经两遍环氧底漆处理，面漆经氟碳漆处理。③外表面和内表面以及儿童手指可触及的隐蔽处，均没有锐利的棱角、毛刺以及小五金部件露出的锐利尖锐。 1、平台 （1）材质：平台面层采用28mm厚度优质防腐木，木材经过无尘隔离喷漆、熏蒸、烘干、防虫防腐处理；平台龙骨采用30mm*30mm热镀锌管，焊接采用CO₂气体保护焊。 （2）表面处理：木板面层外涂环保水性漆，安全无毒无味、做工精细、棱角打磨光滑，无倒刺，不伤手；金属龙骨产品整体加工成型后经除锈、抛光等工艺处理；漆面经两遍环氧底漆处理，面漆经氟碳漆处理；金属无毛刺，圆润光滑，不伤手，长期使用不锈蚀，不易褪色。 2、立柱 （1）材质：立柱采用Φ89mm热镀锌管，焊接采用CO₂气体保护焊。 （2）表面处理：产品整体加工成型后经除锈、抛光等工艺处理；漆面经两遍环氧底漆处理，面漆经氟碳漆处理；金属无毛刺，圆润光滑，不伤手，长期使用不锈蚀，不易褪色。 3、龙骨 （1）材质：龙骨采用热镀锌管，焊接采用CO₂气体保护焊。 （2）表面处理：漆面经两遍环氧底漆处理，面漆经氟碳漆处理；产品整体加工成型后经除锈、抛光等工艺处理；金属无毛刺，圆润光滑，不伤手，长期使用不锈蚀，不易褪色。 4、五金配件 （1）采用SUS304不锈钢材质。 （2）表面处理：表面机械抛光处理，耐腐蚀，不易生锈。 5、保护帽 （1）材质：采用食品级工程塑料。 （2）表面处理：注塑工艺，一次性注塑成型，颜色鲜艳，防紫外线能力强，不易褪色。 | 1 | 组
6 | 定制丛林穿越体能拓展三 | 总体规格：6762*1090*1909mm 设计要求：由多组平台及木质攀爬与立柱构成，体能拓展项目设计合理、安全，对于幼儿强身健体有一定促进作用。 主要材质及组件技术要求： 不低于以下要求：①材料：采用防腐木，木材结构均匀、材料密度高，经整体烘干后生产加工成型，然后经过三遍的防腐、防水、防蛀处理。油漆：采用户外水性漆，正面涂层平整光滑，光泽柔和，亮光工艺，一底一面。②材料：采用热镀锌管。油漆：漆面经两遍环氧底漆处理，面漆经氟碳漆处理。③外表面和内表面以及儿童手指可触及的隐蔽处，均没有锐利的棱角、毛刺以及小五金部件露出的锐利尖锐。 1、平台 （1）材质：平台面层采用28mm厚度优质防腐木，木材经过无尘隔离喷漆、熏蒸、烘干、防虫防腐处理；平台龙骨采用30mm*30mm热镀锌管，焊接采用CO₂气体保护焊。 （2）表面处理：木板面层外涂环保水性漆，安全无毒无味、做工精细、棱角打磨光滑，无倒刺，不伤手；金属龙骨产品整体加工成型后经除锈、抛光等工艺处理；漆面经两遍环氧底漆处理，面漆经氟碳漆处理；金属无毛刺，圆润光滑，不伤手，长期使用不锈蚀，不易褪色。 2、立柱 （1）材质：立柱采用Φ89mm热镀锌管，焊接采用CO₂气体保护焊。 （2）表面处理：产品整体加工成型后经除锈、抛光等工艺处理；漆面经两遍环氧底漆处理，面漆经氟碳漆处理；金属无毛刺，圆润光滑，不伤手，长期使用不锈蚀，不易褪色。 3、绳网 （1）材质：采用Φ16mm钢丝绳。 （2）表面处理：耐磨、防紫外线、抗老化，使用寿命长。 4、龙骨 （1）材质：龙骨采用热镀锌管，焊接采用CO₂气体保护焊。 （2）表面处理：漆面经两遍环氧底漆处理，面漆经氟碳漆处理；产品整体加工成型后经除锈、抛光等工艺处理；金属无毛刺，圆润光滑，不伤手，长期使用不锈蚀，不易褪色。 5、装饰造型 （1）材质：采用优质线型低密度聚乙烯（LLDPE）工程塑料，或PVC材质。 （2）表面处理：采用先进的专业技术，将颜料粉末与聚乙烯基材充分混合，材料中添加有抗紫外线稳定剂、防静电及防脱色原素等稳定性剂，强度大，表面光滑，安全环保，耐侯性好，不易褪色。 6、五金配件 （1）采用SUS304不锈钢材质。 （2）表面处理：表面机械抛光处理，耐腐蚀，不易生锈。 7、保护帽 （1）材质：采用食品级工程塑料。 （2）表面处理：注塑工艺，一次性注塑成型，颜色鲜艳，防紫外线能力强，不易褪色。 | 1 | 组
7 | 定制丛林穿越体能拓展四 | 总体规格：6187*2684*1814mm 设计要求：由多组平台及吊桥与立柱构成，体能拓展项目设计合理、安全，对于幼儿强身健体有一定促进作用。 主要材质及组件技术要求： 不低于以下要求：①材料：采用防腐木，木材结构均匀、材料密度高，经整体烘干后生产加工成型，然后经过三遍的防腐、防水、防蛀处理。油漆：采用户外水性漆，正面涂层平整光滑，光泽柔和，亮光工艺，一底一面。②材料：采用热镀锌管。油漆：漆面经两遍环氧底漆处理，面漆经氟碳漆处理。③外表面和内表面以及儿童手指可触及的隐蔽处，均没有锐利的棱角、毛刺以及小五金部件露出的锐利尖锐。 1、平台 （1）材质：平台面层采用28mm厚度优质防腐木，木材经过无尘隔离喷漆、熏蒸、烘干、防虫防腐处理；平台龙骨采用30mm*30mm热镀锌管，焊接采用CO₂气体保护焊。 （2）表面处理：木板面层外涂环保水性漆，安全无毒无味、做工精细、棱角打磨光滑，无倒刺，不伤手；金属龙骨产品整体加工成型后经除锈、抛光等工艺处理；漆面经两遍环氧底漆处理，面漆经氟碳漆处理；金属无毛刺，圆润光滑，不伤手，长期使用不锈蚀，不易褪色。 2、立柱 （1）材质：立柱采用Φ89mm热镀锌管，焊接采用CO₂气体保护焊。 （2）表面处理：产品整体加工成型后经除锈、抛光等工艺处理；漆面经两遍环氧底漆处理，面漆经氟碳漆处理；金属无毛刺，圆润光滑，不伤手，长期使用不锈蚀，不易褪色。 3、绳网 （1）材质：采用Φ16mm钢丝绳。 （2）表面处理：耐磨、防紫外线、抗老化，使用寿命长。 4、龙骨 （1）材质：龙骨采用热镀锌管，焊接采用CO₂气体保护焊。 （2）表面处理：漆面经两遍环氧底漆处理，面漆经氟碳漆处理；产品整体加工成型后经除锈、抛光等工艺处理；金属无毛刺，圆润光滑，不伤手，长期使用不锈蚀，不易褪色。 5、装饰造型 （1）材质：采用优质线型低密度聚乙烯（LLDPE）工程塑料，或PVC材质。 （2）表面处理：采用先进的专业技术，将颜料粉末与聚乙烯基材充分混合，材料中添加有抗紫外线稳定剂、防静电及防脱色原素等稳定性剂，强度大，表面光滑，安全环保，耐侯性好，不易褪色。 锤子装饰顶：提供样品 1、规格：420*420*900mm 2、采用线型低密度聚乙烯（LLDPE）工程塑料，将颜料粉末与聚乙烯基材充分混合，材料中添加有抗紫外线稳定剂、防静电及防脱色原素等稳定性剂，强度大，表面光滑，安全环保，耐侯性好，不易褪色。表面处理：塑料件均为磨砂表面。 6、五金配件 （1）采用SUS304不锈钢材质。 （2）表面处理：表面机械抛光处理，耐腐蚀，不易生锈。 7、保护帽 （1）材质：采用食品级工程塑料。 （2）表面处理：注塑工艺，一次性注塑成型，颜色鲜艳，防紫外线能力强，不易褪色。 | 1 | 组