## 1.1 表-08 分部分项工程和单价措施项目清单与计价表
分部分项工程和单价措施项目清单与计价表
工程名称：北城名郡12号楼外墙剥落、屋面渗水、立柱脱落维修工程 |  |  |  |  | 标段： | 第1页 共1页
序号 | 项目编码 | 项目名称 | 项目特征描述 | 计量 单位 | 工程量 | 金额（元）
[6 empty] | 综合单价 | 合价 | 其中
暂估价
1 | 011606002001 | 墙柱面龙骨及饰面拆除 | 1、墙面原装饰构造拆除 2、投标人自行勘察现场，综合考虑 | m2 | 600
2 | 011602002001 | 钢筋混凝土构件拆除 | 1、装饰构造内部结构柱拆除 2、投标人自行勘察现场，综合考虑 | 根 | 30
3 | 011608002001 | 铲除涂料面 | 1、外墙开裂真石漆铲除 2、投标人自行勘察现场，综合考虑 | m2 | 500
4 | 011604002001 | 立面抹灰层拆除 | 1、外墙空鼓部位粉刷铲除 2、投标人自行勘察现场，综合考虑 | m2 | 200
5 | 010103002001 | 余方弃置 | 1、废弃料品种:建筑垃圾 2、运距:自行考虑 3、投标人自行勘察现场，综合考虑，结算不做调整 | 项 | 1
6 | 011203001001 | 零星项目一般抹灰 | 1、空鼓铲除部位 2、构造装饰拆除后结构面 | m2 | 400
7 | 011407001001 | 墙面喷刷涂料 | 1、外墙真石漆（颜色及样式满足业主要求） | m2 | 900
8 | 010902002001 | 屋面涂膜防水 | 1、防水膜品种:1.5厚聚氨酯防水，上翻300mm | m2 | 753.36
9 | 010902001001 | 屋面卷材防水 | 1、卷材品种、规格、厚度:3mm厚SBS改性沥青防水卷材，上翻300mm | m2 | 753.36
10 | 07B001 | 平台升降车台班 | 1、投标人自行勘察现场，综合考虑，结算不做调整 | 台班 | 30
11 | 07B002 | 现场施工安全防护 | 1、投标人自行勘察现场，综合考虑，结算不做调整 | 项 | 1
分部分项工程清单合计
单价措施项目清单合计
本页小计
合 计
【清单大师计价软件江苏版V9.55】

## 1.2 表-11 总价措施项目清单与计价表
总价措施项目清单与计价表
工程名称：北城名郡12号楼外墙剥落、屋面渗水、立柱脱落维修工程 |  |  |  |  | 标段： | 第1页 共3页
序号 | 项目编码 | 项目名称 | 计算基础 | 费率（%） | 金额（元） | 调整 费率（%） | 调整后 金额（元） | 备注
1 | 011707001001 | 现场安全文明施工 |  | 0
1.1 |  | 基本费 | 分部分项工程费+单价措施项目费-除税工程设备费 | 1.5
1.2 |  | 标化增加费 | 分部分项工程费+单价措施项目费-除税工程设备费 | 0
1.3 |  | 扬尘污染防治增加费 | 分部分项工程费+单价措施项目费-除税工程设备费 | 0.21
2 | 011707010001 | 工程按质论价 | 分部分项工程费+单价措施项目费-除税工程设备费 | 0
3 | 011707002001 | 夜间施工 |  | 0
4 | 011703001001 | 垂直运输 |  | 0
5 | 011707004001 | 二次搬运 |  | 0
6 | 011707005001 | 冬雨季施工 |  | 0
7 | 011707006001 | 地上、地下设施、建筑物的临时保护设施 |  | 0
8 | 011707007001 | 已完工程及设备保护费 |  | 0
9 | 011707008001 | 临时设施费 |  | 0
10 | 011707009001 | 赶工措施费 |  | 0
11 | 01B001 | 特殊条件下施工增加费 |  | 0
12 | 011707003001 | 非夜间施工照明 |  | 0
13 | 011707011001 | 住宅工程分户验收 |  | 0
14 | 011707012001 | 建筑工人实名制费用 |  | 0
【清单大师计价软件江苏版V9.55】
总价措施项目清单与计价表
工程名称：北城名郡12号楼外墙剥落、屋面渗水、立柱脱落维修工程 |  |  |  |  | 标段： | 第2页 共3页
序号 | 项目编码 | 项目名称 | 计算基础 | 费率（%） | 金额（元） | 调整 费率（%） | 调整后 金额（元） | 备注
15 | 011707015001 | 智慧工地费用 |  | 0 |  |  |  | 现场安全隐患排查、人员信息动态管理、扬尘管控视频监控、高处作业防护预警、危大工程监测预警和集成平台等设备、软件和管理费用。
【清单大师计价软件江苏版V9.55】
总价措施项目清单与计价表
工程名称：北城名郡12号楼外墙剥落、屋面渗水、立柱脱落维修工程 |  |  |  |  | 标段： | 第3页 共3页
序号 | 项目编码 | 项目名称 | 计算基础 | 费率（%） | 金额（元） | 调整 费率（%） | 调整后 金额（元） | 备注
16 | 011707016001 | 新冠疫情常态化防控 |  | 0 |  |  |  | 1. 防控物资费：口罩、酒精、测温枪、红外体温探测仪、防护服、护目镜、手套、消毒喷壶、电动喷雾器、水银温度计、防疫标语、宣传牌、废弃防疫物资专用回收箱（垃圾桶）等。2.防控人员费：因疫情防控增加的专职消杀人员及现场管理人员的工资。3.防控增加的临时设施费：主要为现场设置的隔离棚、隔离围栏、隔离用集装箱、扩建的工人宿舍等。4.重点人群常态化核酸自费检测费用、交通和时间占用。
合 计
【清单大师计价软件江苏版V9.55】

## 1.3 表-13 规费、税金项目计价表
规费、税金项目计价表
工程名称：北城名郡12号楼外墙剥落、屋面渗水、立柱脱落维修工程 |  |  | 标段： | 第1页 共1页
序号 | 项目名称 | 计算基础 | 计算基数(元) | 计算费率(％) | 金额(元)
1 | 规费 |  |  | 0
1.1 | 社会保险费 | 分部分项工程费+措施项目费+其他项目费-除税工程设备费 |  | 3.8
1.2 | 住房公积金 | 分部分项工程费+措施项目费+其他项目费-除税工程设备费 |  | 0.67
1.3 | 环境保护税 | 分部分项工程费+措施项目费+其他项目费-除税工程设备费 |  | 0
2 | 税金 | 分部分项工程费+措施项目费+其他项目费+规费-除税甲供材料和甲供设备费/1.01 |  | 9
合 计
【清单大师计价软件江苏版V9.55】