## 2.1 表-08 分部分项工程和单价措施项目清单与计价表
分部分项工程和单价措施项目清单与计价表
工程名称：背街后巷停车秩序（第三批）综合整治工程项目-交通工程 |  |  |  |  | 标段：
序号 | 项目编码 | 项目名称 | 项目特征描述 | 计量 单位 | 工程量 | 金额（元）
[6 empty] | 综合单价 | 合价 | 其中
暂估价
施划车位路段
1 | 040205006001 | 标线 | 1、材料品种:热熔型标线 2、工艺:热熔型反光涂料，含25%玻璃珠，厚度≥1.8mm，具体详见设计图 | m2 | 3996.28
2 | 040205009001 | 清除标线 | 1、清除现状道路标线 | m2 | 2105
3 | 040205004001 | 标志板（除停车泊位外标志） | 1、类型:附着式 2、材质、规格尺寸:铝合金板，800*400*2mm 3、板面反光膜等级:采用IV类反光膜，各项参数符合设计要求 | 块 | 59
4 | 040205004002 | 标志板（全线禁停标志） | 1、类型:单柱式标杆，立杆φ89*6mm 2、油漆品种:所有钢材均采用热浸镀锌防腐、喷塑处理 3、材质、规格尺寸:铝合金板，φ800*2mm 4、板面反光膜等级:采用IV类反光膜，各项参数符合设计要求 5、基础:C30钢筋砼基础，含基坑开挖、回填等全部工作 | 套 | 16
5 | 040205004003 | 标志板（违停清拖标志、限时停车泊位标志、收费、公告、货车临时停车泊位标志等） | 1、类型:单柱式标杆，立杆φ102*5mm 2、油漆品种:所有钢材均采用热浸镀锌防腐、喷塑处理 3、材质、规格尺寸:铝合金板，1000*1500*2mm 4、板面反光膜等级:采用IV类反光膜，各项参数符合设计要求 5、基础:C30钢筋砼基础，含基坑开挖、回填等全部工作 | 套 | 294
6 | 040205004004 | 路名牌 | 1、类型:热镀锌钢管，主立杆φ89*6，单柱结构，牌骨架为镀锌方钢焊接（绿/蓝色版面） 2、油漆品种:所有钢材均采用热浸镀锌防腐、喷塑处理 3、材质、规格尺寸:铝合金板，1500*450*2mm 4、板面反光膜等级:采用四类反光膜，各项参数符合设计要求 5、基础:C30钢筋砼基础，含基坑开挖、回填 | 块 | 19
分部小计
设置护栏路段
7 | 040205012001 | 隔离护栏 | 1、类型:机非隔离护栏、中央隔离护栏 2、规格、型号:65cm高 3、材料品种:2厚300*400热镀锌板底座（包C20混凝土），3厚直径10cm热镀锌钢管立柱；2厚直径6cm热镀锌钢管横杆、竖杆；2厚直径4cm热镀锌钢管骨架管，具体样式详见设计图 4、设置太阳能LED护栏顶灯（白色光）亚克力透光板 5、未尽事项详见设计图 | m | 8345
8 | 040205004005 | 标志板（全线禁停标志） | 1、类型:单柱式标杆，立杆φ89*6mm 2、油漆品种:所有钢材均采用热浸镀锌防腐、喷塑处理 3、材质、规格尺寸:铝合金板，φ500*2mm 4、板面反光膜等级:采用IV类反光膜，各项参数符合设计要求 5、基础:C30钢筋砼基础，含基坑开挖、回填等全部工作 | 套 | 38
9 | 040205018001 | 警示柱 | 1、规格、型号:φ114道口标注，外贴反光膜，管内填C20砼，C20砼基础 | 根 | 251
10 | 040205004006 | 路名牌 | 1、类型:热镀锌钢管，主立杆φ89*6，单柱结构，牌骨架为镀锌方钢焊接（绿/蓝色版面） 2、油漆品种:所有钢材均采用热浸镀锌防腐、喷塑处理 3、材质、规格尺寸:铝合金板，1500*450*2mm 4、板面反光膜等级:采用四类反光膜，各项参数符合设计要求 5、基础:C30钢筋砼基础，含基坑开挖、回填 | 块 | 20
分部小计
分部分项工程清单合计
单价措施项目清单合计
合 计
【清单大师计价软件江苏版V9.40】

## 2.2 表-11 总价措施项目清单与计价表
总价措施项目清单与计价表
工程名称：背街后巷停车秩序（第三批）综合整治工程项目-交通工程 |  |  |  |  | 标段：
序号 | 项目编码 | 项目名称 | 计算基础 | 费率（%） | 金额（元） | 调整 费率（%） | 调整后 金额（元） | 备注
1 | 041109001001 | 现场安全文明施工 |  | 0
1.1 |  | 基本费 | 分部分项工程费+单价措施项目费-除税工程设备费 | 1.2
1.2 |  | 标化增加费(省一星级) | 分部分项工程费+单价措施项目费-除税工程设备费 | 0
1.3 |  | 扬尘污染防治增加费 | 分部分项工程费+单价措施项目费-除税工程设备费 | 0.1
2 | 041109010001 | 工程按质论价(市优) | 分部分项工程费+单价措施项目费-除税工程设备费 | 0
3 | 041109002001 | 夜间施工 |  | 0
4 | 041109003001 | 二次搬运 |  | 0
5 | 041109004001 | 冬雨季施工 |  | 0
6 | 041109006001 | 地上、地下设施、建筑物的临时保护设施 |  | 0
7 | 041109007001 | 已完工程及设备保护费 |  | 0
8 | 041109008001 | 临时设施费 |  | 0
9 | 041109009001 | 赶工措施费 |  | 0
10 | 04B001 | 特殊条件下施工增加费 |  | 0
11 | 041109005001 | 行车、行人干扰 |  | 0
12 | 041109011001 | 建筑工人实名制费用 |  | 0
13 | 041109015001 | 智慧工地费用 |  | 0 |  |  |  | 现场安全隐患排查、人员信息动态管理、扬尘管控视频监控、高处作业防护预警、危大工程监测预警和集成平台等设备、软件和管理费用。
14 | 补041109016001 | 新冠疫情常态化防控费用（南通补充清单） |  | 0 |  |  |  | 人员进出测温查码，现场巡查，防护用品配发，宣传教育培训，隔离室、隔离区设置，消毒洗护用品配备，防疫物资储备，施工、办公及生活区域定期消毒，宿舍区人均居住面积提升，应急管理等相关费用。
合 计
【清单大师计价软件江苏版V9.40】

## 2.3 表-13 规费、税金项目计价表
规费、税金项目计价表
工程名称：背街后巷停车秩序（第三批）综合整治工程项目-交通工程 |  |  | 标段：
序号 | 项目名称 | 计算基础 | 计算基数(元) | 计算费率(％) | 金额(元)
1 | 规费 |  |  | 0
1.1 | 社会保险费 | 分部分项工程费+措施项目费+其他项目费-除税工程设备费 |  | 2.1
1.2 | 住房公积金 | 分部分项工程费+措施项目费+其他项目费-除税工程设备费 |  | 0.37
1.3 | 环境保护税 | 分部分项工程费+措施项目费+其他项目费-除税工程设备费 |  | 0
2 | 税金 | 分部分项工程费+措施项目费+其他项目费+规费-除税甲供材料和甲供设备费/1.01 |  | 9
合 计
【清单大师计价软件江苏版V9.40】