## 1.1 封-2 封面
| 陈桥街道南通久泰机动车检测有限公司屋顶彩钢瓦更换工程 |  |  |  | 工程
招标控制价
招 标 人：
（单位盖章）
造价咨询人：
（单位盖章）
2023年11月15日

## 1.2 扉-2 扉页
|  | 陈桥街道南通久泰机动车检测有限公司屋顶彩钢瓦更换工程 |  |  |  |  | 工程
招 标 控 制 价
| 招标控制价（小写）： |  |  | 199924.97元
| （大写）： |  |  | 壹拾玖万玖仟玖佰贰拾肆元玖角柒分
| 招 标 人： |  |  |  | 造价咨询人：
|  |  | （单位盖章） |  |  | （单位资质专用章）
| 法定代表人 或其授权人： |  |  |  | 法定代表人 或其授权人：
|  |  | （签字或盖章） |  |  | （签字或盖章）
| 编 制 人： |  |  |  | 复 核 人：
|  |  | （造价人员签字盖专用章） |  |  | （造价工程师签字盖专用章）
| 编 制 时 间： |  | 2023年11月15日 |  | 复 核 时 间： | 2023年11月15日

## 1.3 表-02 建设项目招标控制价表
建设项目招标控制价表
工程名称：陈桥街道南通久泰机动车检测有限公司屋顶彩钢瓦更换工程 |  |  | 第1页 共1页
序号 | 单项工程名称 | 金额(元) | 其中：(元)
|  |  | 暂估价 | 安全文明 施工费 | 规费
1 | 陈桥街道南通久泰机动车检测有限公司屋顶彩钢瓦更换工程 | 199924.97 | 0 | 2904.64 | 7847.96
合 计 |  | 199924.97 | 0 | 2904.64 | 7847.96
【清单大师计价软件江苏版V9.48】

## 2.1 表-03 单项工程招标控制价表
单项工程招标控制价表
工程名称：陈桥街道南通久泰机动车检测有限公司屋顶彩钢瓦更换工程 |  |  | 第1页 共1页
序号 | 单位工程名称 | 金额(元) | 其中：(元)
|  |  | 暂估价 | 安全文明 施工费 | 规费
1 | 陈桥街道南通久泰机动车检测有限公司屋顶彩钢瓦更换工程 | 199924.97 | 0 | 2904.64 | 7847.96
合 计 |  | 199924.97 | 0 | 2904.64 | 7847.96
【清单大师计价软件江苏版V9.48】

## 3.1 表-04 单位工程招标控制价表
单位工程招标控制价表
工程名称：陈桥街道南通久泰机动车检测有限公司屋顶彩钢瓦更换工程 |  | 标段： | 第1页 共1页
序号 | 汇总内容 | 金额(元) | 其中:暂估价(元)
1 | 分部分项工程量清单计价合计 | 165362.08 | 0
1.1 | 人工费 | 41206.63 | 0
1.2 | 材料费 | 106696.19 | 0
1.3 | 施工机具使用费 | 1296.52 | 0
1.4 | 企业管理费 | 11049.88 | 0
1.5 | 利润 | 5112.86 | 0
2 | 措施项目清单计价合计 | 10207.36 | 0
2.1 | 单价措施项目费 | 4500 | 0
2.2 | 总价措施项目费 | 5707.36 | 0
2.2.1 | 其中：安全文明施工措施费 | 2904.64 | 0
3 | 其他项目清单计价合计 | 0 | 0
3.1 | 其中：暂列金额 | 0 | 0
3.2 | 其中：专业工程暂估价 | 0 | 0
3.3 | 其中：计日工 | 0 | 0
3.4 | 其中：总承包服务费 | 0 | 0
4 | 规费 | 7847.96 | 0
5 | 税金 | 16507.57 | 0
招标控制价合计 |  | 199924.97 | 0
【清单大师计价软件江苏版V9.48】

## 3.2 表-08 分部分项工程和单价措施项目清单与计价表
分部分项工程和单价措施项目清单与计价表
工程名称：陈桥街道南通久泰机动车检测有限公司屋顶彩钢瓦更换工程 |  |  |  | 标段： | 第1页 共1页
序号 | 项目编码 | 项目名称 | 项目特征描述 | 计量 单位 | 工程量 | 金额（元）
[6 empty] | 综合单价 | 合价 | 其中
暂估价
| 011600000 | 拆除工程 |  |  |  | 0 | 0 | 0
1 | 011601001001 | 拆除工程 | 1、拆除内容：拆除风筒等，具体拆除内容由投标人自行踏勘现场确定。 2、垃圾清运及运距:垃圾装车外运，投标人自行考虑运距及场地堆放费用，结算时不再另行增加 3、对墙体地面以及不拆除部分进行保护，如有损坏需要恢复原样 4、其他:本报价一次性包死，结算不做调整 | 项 | 1 | 700 | 700 | 0
|  | 分部小计 |  |  |  | 0 | 700 | 0
|  | 新建工程 |  |  |  | 0 | 0 | 0
2 | 010602002001 | 钢托架 | 1、钢材品种、规格:30*50*3热镀锌方管 | t | 4.97 | 8773.86 | 43606.08 | 0
3 | 011506003001 | 新增屋面 | 1、屋面材料：0.5mm厚宝钢板 | m2 | 2400 | 50.44 | 121056 | 0
|  | 分部小计 |  |  |  | 0 | 164662.08 | 0
|  | 分部分项工程清单合计 |  |  |  | 0 | 165362.08 | 0
1 | 011703001001 | 垂直运输 |  | 项 | 1 | 3500 | 3500 | 0
2 | 011701001001 | 脚手架 |  | 项 | 1 | 1000 | 1000 | 0
|  | 单价措施项目清单合计 |  |  |  | 0 | 4500 | 0
本页小计 | [6 empty] | 169862.08 | 0
合 计 | [6 empty] | 169862.08 | 0
【清单大师计价软件江苏版V9.48】

## 3.3 表-11 总价措施项目清单与计价表
总价措施项目清单与计价表
工程名称：陈桥街道南通久泰机动车检测有限公司屋顶彩钢瓦更换工程 |  |  |  |  | 标段： | 第1页 共2页
序号 | 项目编码 | 项目名称 | 计算基础 | 费率（%） | 金额（元） | 调整 费率（%） | 调整后 金额（元） | 备注
1 | 011707001001 | 现场安全文明施工 |  | 0 | 2904.64
1.1 |  | 基本费 | 分部分项工程费+单价措施项目费-除税工程设备费 | 1.5 | 2547.93
1.2 |  | 标化增加费 | 分部分项工程费+单价措施项目费-除税工程设备费 | 0 | 0
1.3 |  | 扬尘污染防治增加费 | 分部分项工程费+单价措施项目费-除税工程设备费 | 0.21 | 356.71
2 | 011707010001 | 工程按质论价 | 分部分项工程费+单价措施项目费-除税工程设备费 | 0 | 0
3 | 011707002001 | 夜间施工 | 分部分项工程费+单价措施项目费-除税工程设备费 | 0 | 0
4 | 011707004001 | 二次搬运 | 分部分项工程费+单价措施项目费-除税工程设备费 | 0 | 0
5 | 011707005001 | 冬雨季施工 | 分部分项工程费+单价措施项目费-除税工程设备费 | 0 | 0
6 | 011707006001 | 地上、地下设施、建筑物的临时保护设施 | 分部分项工程费+单价措施项目费-除税工程设备费 | 0 | 0
7 | 011707007001 | 已完工程及设备保护费 | 分部分项工程费+单价措施项目费-除税工程设备费 | 0 | 0
8 | 011707008001 | 临时设施费 | 分部分项工程费+单价措施项目费-除税工程设备费 | 1.6 | 2717.79
【清单大师计价软件江苏版V9.48】
总价措施项目清单与计价表
工程名称：陈桥街道南通久泰机动车检测有限公司屋顶彩钢瓦更换工程 |  |  |  |  | 标段： | 第2页 共2页
序号 | 项目编码 | 项目名称 | 计算基础 | 费率（%） | 金额（元） | 调整 费率（%） | 调整后 金额（元） | 备注
9 | 011707009001 | 赶工措施费 | 分部分项工程费+单价措施项目费-除税工程设备费 | 0 | 0
10 | 01B001 | 特殊条件下施工增加费 | 分部分项工程费+单价措施项目费-除税工程设备费 | 0 | 0
11 | 011707003001 | 非夜间施工照明 | 分部分项工程费+单价措施项目费-除税工程设备费 | 0 | 0
12 | 011707011001 | 住宅工程分户验收 | 分部分项工程费+单价措施项目费-除税工程设备费 | 0 | 0
13 | 011707012001 | 建筑工人实名制费用 | 分部分项工程费+单价措施项目费-除税工程设备费 | 0.05 | 84.93
14 | 011707015001 | 智慧工地费用 | 分部分项工程费+单价措施项目费-除税工程设备费 | 0 | 0 |  |  | 现场安全隐患排查、人员信息动态管理、扬尘管控视频监控、高处作业防护预警、危大工程监测预警和集成平台等设备、软件和管理费用。
合 计 |  |  |  |  | 5707.36
【清单大师计价软件江苏版V9.48】

## 3.4 表-12 其他项目清单与计价汇总表
其他项目清单与计价汇总表
工程名称：陈桥街道南通久泰机动车检测有限公司屋顶彩钢瓦更换工程 |  |  | 标段： | 第1页 共1页
序号 | 项目名称 | 金额(元) | 结算金额(元) | 备注
1 | 暂列金额 | 0
2 | 暂估价 | 0
2.1 | 材料暂估价 | 0
2.2 | 专业工程暂估价 | 0
3 | 计日工 | 0
4 | 总承包服务费 | 0
合 计 |  | 0
【清单大师计价软件江苏版V9.48】

## 3.5 表-13 规费、税金项目计价表
规费、税金项目计价表
工程名称：陈桥街道南通久泰机动车检测有限公司屋顶彩钢瓦更换工程 |  |  | 标段： | 第1页 共1页
序号 | 项目名称 | 计算基础 | 计算基数(元) | 计算费率(％) | 金额(元)
1 | 规费 |  | 7847.96 | 0 | 7847.96
1.1 | 社会保险费 | 分部分项工程费+措施项目费+其他项目费-除税工程设备费 | 175569.44 | 3.8 | 6671.64
1.2 | 住房公积金 | 分部分项工程费+措施项目费+其他项目费-除税工程设备费 | 175569.44 | 0.67 | 1176.32
1.3 | 环境保护税 | 分部分项工程费+措施项目费+其他项目费-除税工程设备费 | 175569.44 | 0 | 0
2 | 税金 | 分部分项工程费+措施项目费+其他项目费+规费-除税甲供材料和甲供设备费/1.01 | 183417.4 | 9 | 16507.57
合 计 |  |  |  |  | 24355.53
【清单大师计价软件江苏版V9.48】

## 3.6 人材机汇总表
人材机汇总表
工程名称：陈桥街道南通久泰机动车检测有限公司屋顶彩钢瓦更换工程 |  |  |  | 标段： | 第1页 共1页
序号 | 材料编码 | 材料名称 | 单位 | 用量 | 现行价 | 合价
1 | 00010301_02 | 泥工(二类工) | 工日 | 271.2 | 111 | 30103.2
2 | 00010301_12 | 电焊工(二类工) | 工日 | 66.101 | 111 | 7337.21
3 | 00010302 | 二类工(装饰工程) | 工日 | 33.995 | 111 | 3773.42
4 |  | 人工小计 |  | 0 | 0 | 41213.83
5 | 710000F | 30*50*3热镀锌方管 | t | 4.97 | 4704.31 | 23380.42
6 | 01292305 | 0.5mm厚宝钢板 | m2 | 2496 | 27.51 | 68664.96
7 | 01295509 | 连结支板 | 只 | 2448 | 3.09 | 7564.32
8 | 03031201 | 自攻螺钉 | 十个 | 504 | 0.48 | 241.92
9 | 03070132 | 膨胀螺栓 M12×110 | 套 | 884.66 | 1.95 | 1725.09
10 | 03410205 | 电焊条 J422 | kg | 101.388 | 6.46 | 654.97
11 | 04171533 | 彩钢堵头 | m | 271.2 | 9.43 | 2557.42
12 | 11030303 | 防锈漆 | kg | 23.111 | 12.11 | 279.87
13 | 11591105 | 玻璃胶 300mL | 支 | 26.4 | 8.87 | 234.17
14 | 12030107 | 油漆溶剂油 | kg | 2.386 | 3.35 | 7.99
15 | 12370305 | 氧气 | m3 | 74.55 | 2.33 | 173.7
16 | 12370336 | 乙炔气 | m3 | 14.91 | 13.66 | 203.67
17 | 31010522 | 密封带 3×20mm | m | 139.2 | 1.8 | 250.56
18 | 31130106 | 其它材料费 | 元 | 68.039 | 0.86 | 58.51
19 | D00001 | 垂直运输 | 项 | 1 | 3500 | 3500
20 | D00002 | 脚手架 | 项 | 1 | 1000 | 1000
21 | D00004 | 垃圾清运 | 项 | 1 | 200 | 200
22 | D00005 | 风筒拆除 | 项 | 1 | 500 | 500
23 |  | 材料小计 |  | 0 | 0 | 111197.57
24 | 31130537 | 其它机械费 | 元 | 45.823 | 0.89 | 40.78
25 | 99191741 | 型钢剪断机 剪断宽度500mm | 台班 | 0.497 | 243.06 | 120.8
26 | 99192305 | 电锤 功率520W | 台班 | 11.183 | 7.6 | 84.99
27 | 99250304 | 交流弧焊机 容量30kVA | 台班 | 1.839 | 78.68 | 144.68
28 | 99250306 | 交流弧焊机 容量40kVA | 台班 | 7.455 | 116.64 | 869.55
29 | 99433309 | 电动空气压缩机 排气量6m3/min | 台班 | 0.099 | 358.76 | 35.66
30 |  | 机械小计 |  | 0 | 0 | 1296.46
31 |  | 合计 |  | 0 | 0 | 153707.86
【清单大师计价软件江苏版V9.48】