## 基本信息表
表格基本信息 | 站点信息 |  | 站点信息备注 | 基本设计收费系数 | 系数取定 | 基本设计收费系数备注
| 站点类型 | 传统室分 | ←下拉选择
|  | 非5G | ←下拉选择 | 设计费率 | 3% | ← 勿修改,固定值
建设单位名称：南通五水置业有限公司 |  | 新建 | ←下拉选择 | 工程复杂程度调整系数 | 1.15 | ← 勿修改,固定值
建设项目名称：2022年室内无线分布系统工程 | 主设备或配套 | 配套 | ←下拉选择 | 附加调整系数（新建） | 1 | ← 勿修改,固定值
项目名称：南通白龙湖庆园室分工程 | 工日系数 | 1 | ← 勿修改,结果自动计算 | 附加调整系数（改造） | 1.1 | ← 勿修改,固定值
工程名称：南通白龙湖庆园室分工程 | 站点覆盖面积（平米） | 280000 | ←手工修改 | 室内覆盖基站勘察费基准 | 3400 | ← 勿修改,固定值，室内覆盖基站勘察费
表格编号：01 | 平层覆盖面积（平米）（仅室内外共建项目） |  | ←手工修改 | 站点每平米综合造价（单路）(元) |  | ← 手动据实填写
表格编号：02 | 室内外场景 | 室内 | ←下拉选择 | 建安费（折扣前）+安装设备 合计 | 1424124.3518 | ← 勿修改,结果自动计算
表格编号：03甲 | 场景类型 | 分布式楼宇 | ← 勿修改,结果自动计算 | 建安费-折扣前 | 1190938.5111 | ← 勿修改,结果自动计算
表格编号：03乙 | 物理点数量(仅隧道项目) |  | ←手工修改 | 甲乙供材费小计 | 276063.9735 | ← 勿修改,结果自动计算
表格编号：03丙 | 资源数据录入数量（站） | 0 | ←手工修改 | 本任务的施工费 | 977324.0266 | ← 注：折扣后的集成施工费+集成商其他费用+乙供材费+安全生产费
表格编号：04设备 | 电梯数量（台） | 99 | ←手工修改 | 安装设备 | 233185.8407 | ← 勿修改,结果自动计算
表格编号：04甲供 | 固定天花开口（口） |  | ←手工修改 | 监理费计费额 | 1424124.3518 | ← 勿修改,结果自动计算
表格编号：04乙供 | 水泥基础数量（规格：0.8*0.8米含及以下） |  | ←手工修改 | 勘察费附加调整系数（高程） | 1 | ← 2000米以下为1 ，2000～3000m为1.1，3001～3500m为1.2，3501～4000m为1.3，4000米以上调整系数由发包人与勘察人协商确定
表格编号：05甲 | 水泥基础数量（规格：0.8*0.8米以上） |  | ←手工修改 | 勘察费附加调整系数（气温） | 1 | ←下拉选择，在气温（以当地气象台、站的气象报告为准）≥35℃或者≤-10℃条件下进行勘察作业时，气温附加调整系数为1.2。因审计时需提供当地当天报纸作为气温证据，举证较难，建议统一取1。
表格编号：05乙 | 覆盖测试网络数量 | 280000 | ←手工修改 | 小区对打类室分勘察费（元） | 570 | ← 勿修改,固定值
设计负责人： | 光缆长度(公里） |  | ←手工修改 | 监理费基准费率 | 1.6% | ← 勿修改,固定值
审核：
| 集成商 |  | ←下拉选择
编制日期：2022年6月 | 服务地市 | 南通 | ←下拉选择
| 集成商折扣率 | 100% | ← 勿修改,结果自动计算
| 无线设计单位 |  | ←下拉选择
| 无线设计单位折扣 | 100% | ← 勿修改,结果自动计算
| 线路设计单位 |  | ←下拉选择
| 线路设计单位折扣 | 100% | ← 勿修改,结果自动计算
| 监理单位 |  | ←下拉选择
| 监理单位折扣 | 100% | ← 勿修改,结果自动计算
Note on A1: 修改红色字体
Note on D4: 下拉选择
Note on D5: 下拉选择
Note on D9: 下拉选择
Note on D20: 下拉选择
Note on D21: 下拉选择
Note on D23: 下拉选择
Note on D25: 下拉选择
Note on D27: 下拉选择
修改页脚

## 表一
室分集成服务计价总表(表一)
建设项目名称：2022年室内无线分布系统工程
项目名称：南通白龙湖庆园室分工程 |  |  |  |  | 建设单位名称：南通五水置业有限公司 |  |  |  | 表格编号：01 |  |  | 第全页
序号 | 表格编号 | 费用名称 | 小型 | 需安装的 | 不需安装的 | 建筑安装 | 其他费用 | 预备费 | 总价值
|  |  | 建筑工程费 | 设备费 | 设备、工器具费 | 工程费
|  |  | 元 | [5 empty] | 除税价 | 增值税 | 含税价 | 其中外币( )
Ⅰ | Ⅱ | Ⅲ | Ⅳ | Ⅴ | Ⅵ | Ⅶ | Ⅷ | Ⅸ | Ⅹ | Ⅺ | Ⅻ | ⅩⅢ
1 |  | 建筑安装工程费（表二） |  |  |  | 1190938.5111 |  |  | 1190938.5111 | 118227.0249 | 1309165.5361
2 |  | 建筑安装工程费（表二） |  |  |  | 0 |  |  | 0 | 0 | 0
3 |  | 需要安装的设备费（表四-安装设备）-无线 |  | 233185.8407 |  |  |  |  | 233185.8407 | 30314.1593 | 263500
4 |  | 工程建设其他费用（表五甲） |  |  |  |  | 49469.5823 |  | 49469.5823 | 4452.2624 | 53921.8447
5 |  | 预备费 | [6 empty] | 0 |  | 0
6 |  | （室内分布系统安装工程）费用总计 | 0 | 233185.8407 | 0 | 1190938.5111 | 49469.5823 | 0 | 1473593.9341 | 152993.4466 | 1626587.3807
7 |  | 乙供材（表四-乙供材）-合计 |  | 263084.0668 |  |  |  |  | 263084.0668 | 34200.9287 | 297284.9955
8 |  | 集成费用合计 | [6 empty] | 977324.0266 | 88478.3587 | 1065802.3852
9 |  | 其中，乙供材费用（集成商） | [6 empty] | 12979.9067 | 1687.3879 | 14667.2945
10 |  | 其中，安全生产费（集成商） | [6 empty] | 17864.0777 | 1607.767 | 19471.8447
11 |  | 其中，其他费用(集成商，不含安全生产费） | [6 empty] | 31605.5046 | 2844.4954 | 34450
12 |  | 其中，集成施工费用(集成商，不含甲乙供材） | [6 empty] | 914874.5377 | 82338.7084 | 997213.246
13 |  | 无线勘察费（设计院） | [6 empty] | 0 | 0 | 0
14 |  | 无线主设备设计费（设计院） | [6 empty] | 0 | 0 | 0
15 |  | 无线配套设计费（设计院） | [6 empty] | 0 | 0 | 0
16 |  | 线路勘察费（设计院） | [6 empty] | 0 | 0 | 0
17 |  | 线路设计费（设计院） | [6 empty] | 0 | 0 | 0
18 |  | 无线工程监理费（监理） | [6 empty] | 0 | 0 | 0
19 |  | 线路工程监理费（监理） | [6 empty] | 0 | 0 | 0
设计负责人： |  |  |  | 审核： |  |  | 0 |  |  |  |  | 编制日期：2022年6月

## 表二-无线
建筑安装工程费用清单(表二)
（无线通信设备安装工程）表
建设项目名称：2022年室内无线分布系统工程
项目名称：南通白龙湖庆园室分工程 |  |  | 建设单位名称：南通五水置业有限公司 |  |  | 表格编号：02 | 第全页
序号 | 费用名称 | 依据和 | 合计 | 序号 | 费用名称 | 依据和 | 合计
|  | 计算方法 |  |  |  | 计算方法
Ⅰ | Ⅱ | Ⅲ | Ⅳ | Ⅰ | Ⅱ | Ⅲ | Ⅳ
| 建筑安装工程费 | 一+二+三+四 | 1309165.5361 | 7 | 夜间施工增加费 | 人工费×2.1% | 9375.4187
一 | 直接费 | (一)+(二) | 828913.4144 | 8 | 冬雨季施工增加费 | 人工费×1.8%（室外部分） | 346.788
(一) | 直接工程费 | 1+2+3+4 | 730794.4027 | 9 | 生产工具用具使用费 | 人工费×0.8% | 3571.5881
1 | 人工费 | (1)+(2) | 446448.51 | 10 | 施工用水电蒸气费 | 不计取 | 0
（1） | 技工费 | 技工工日×114 | 446448.51 | 11 | 特殊地区施工增加费 | 不计取 | 0
（2） | 普工费 | 普工工日×61 | 0 | 12 | 已完工程及设备保护费 | 人工费×1.5% | 6696.7276
2 | 材料费 | (1)+(2) | 284345.8927 | 13 | 运土费 | 不计取 | 0
（1） | 主要材料费 | 表四-甲乙供材费用 | 276063.9735 | 14 | 施工队伍调遣费 | 不计取 | 0
（2） | 辅助材料费 | 甲乙供材费用×3.0% | 8281.9192 | 15 | 大型施工机械调遣费 | 不计取 | 0
3 | 机械使用费 | 表三乙费用 | 0 | 二 | 间接费 | (一)+(二) | 272735.3948
4 | 仪表使用费 | 表三丙费用 | 0 | (一) | 规费 | 1+2+3+4 | 150408.503
(二) | 措施费 | 1+....+15 | 98119.0117 | 1 | 工程排污费 | 不计取 | 0
1 | 文明施工费 | 人工费×1.1% | 4910.9336 | 2 | 社会保障费 | 人工费×28.5% | 127237.8253
2 | 工地器材搬运费 | 人工费×1.1% | 4910.9336 | 3 | 住房公积金 | 人工费×4.19% | 18706.1926
3 | 工程干扰费 | 人工费×4.0% | 17857.9404 | 4 | 危险作业意外伤害保险费 | 人工费×1.0% | 4464.4851
4 | 工程点交、场地清理费 | 人工费×2.5% | 11161.2128 | (二) | 企业管理费 | 人工费×27.4% | 122326.8917
5 | 临时设施费 | 人工费×3.8% | 16965.0434 | 三 | 利润 | 人工费×20% | 89289.702
6 | 工程车辆使用费 | 人工费×5.0% | 22322.4255 | 四 | 销项税额 | （人工费+辅材费+机械使用费+仪表使用费+措施费+规费+企业管理费+利润）*9%+乙供主材费*13% | 118227.0249
设计负责人： |  | 审核： |  |  | 0 |  | 编制日期：2022年6月

## 表二-线路 (hidden)
建筑安装工程费用清单(表二)
（通信线路安装工程）表
建设项目名称：2022年室内无线分布系统工程
项目名称：南通白龙湖庆园室分工程 |  |  | 建设单位名称：南通五水置业有限公司 |  |  | 表格编号：02 | 第全页
序号 | 费用名称 | 依据和 | 合计 | 序号 | 费用名称 | 依据和 | 合计
|  | 计算方法 |  |  |  | 计算方法
Ⅰ | Ⅱ | Ⅲ | Ⅳ | Ⅰ | Ⅱ | Ⅲ | Ⅳ
| 建筑安装工程费 | 一+二+三+四 | 0 | 7 | 夜间施工增加费 | 人工费×2.5% | 0
一 | 直接费 | (一)+(二) | 0 | 8 | 冬雨季施工增加费 | 人工费×1.8% | 0
(一) | 直接工程费 | 1+2+3+4 | 0 | 9 | 生产工具用具使用费 | 人工费×1.5% | 0
1 | 人工费 | (1)+(2) | 0 | 10 | 施工用水电蒸气费 | 不计取
（1） | 技工费 | 技工工日×114 | 0 | 11 | 特殊地区施工增加费 | 不计取
（2） | 普工费 | 普工工日×61 | 0 | 12 | 已完工程及设备保护费 | 人工费×2.0% | 0
2 | 材料费 | (1)+(2) | 0 | 13 | 运土费 | 不计取
（1） | 主要材料费 | 表四-甲乙供材费用 | 0 | 14 | 施工队伍调遣费 | 不计取
（2） | 辅助材料费 | 甲乙供材费用×0.3% | 0 | 15 | 大型施工机械调遣费 | 不计取
3 | 机械使用费 | 表三乙费用 | 0 | 二 | 间接费 | (一)+(二) | 0
4 | 仪表使用费 | 表三丙费用 | 0 | (一) | 规费 | 1+2+3+4 | 0
(二) | 措施费 | 1+....+15 | 0 | 1 | 工程排污费 | 不计取 | 0
1 | 文明施工费 | 人工费×1.5% | 0 | 2 | 社会保障费 | 人工费×28.5% | 0
2 | 工地器材搬运费 | 人工费×3.4% | 0 | 3 | 住房公积金 | 人工费×4.19% | 0
3 | 工程干扰费 | 人工费×6.0% | 0 | 4 | 危险作业意外伤害保险费 | 人工费×1.0% | 0
4 | 工程点交、场地清理费 | 人工费×3.3% | 0 | (二) | 企业管理费 | 人工费×27.4% | 0
5 | 临时设施费 | 人工费×2.6% | 0 | 三 | 利润 | 人工费×20% | 0
6 | 工程车辆使用费 | 人工费×5.0% | 0 | 四 | 销项税额 | （人工费+乙供主材费+辅材费+机械使用费+仪表使用费+措施费+规费+企业管理费+利润）*9%+甲供主材费*13% | 0
设计负责人： |  | 审核： |  |  | 0 |  | 编制日期：2022年6月

## 表三甲
建筑安装工程量清单(表三甲)
建设项目名称：2022年室内无线分布系统工程
项目名称：南通白龙湖庆园室分工程 |  |  | 建设单位名称：南通五水置业有限公司 |  |  |  | 表格编号：03甲 | 第全页
序号 | 定额编号 | 项目名称 | 单位 | 数量 | 单位定额值 |  | 合计值
[5 empty] | 技工 | 普工 | 技工 | 普工
Ⅰ | Ⅱ | Ⅲ | Ⅳ | Ⅴ | Ⅵ | Ⅶ | Ⅷ | Ⅸ | 室内外定额 | 备注
一.无线部分
1 | TSW2-049 | 安装基站主设备（室外落地式） | 部 |  | 7.17 |  | 0 | 0 | 室外 | 主设备室外整架安装，包含内部BBU等
2 | TSW2-050 | 安装基站主设备（室内落地式） | 架 |  | 5.92 |  | 0 | 0 |  | 安装基站主设备（室内落地式）
3 | TSW2-051 | 安装基站主设备（壁挂式） | 架 |  | 3.06 |  | 0 | 0 |  | 安装基站主设备（壁挂式）
4 | TSW2-052 | 安装基站主设备（机柜/箱嵌入式） | 台 |  | 1.08 |  | 0 | 0 |  | 安装基站主设备（机柜/箱嵌入式）
5 | TSW2-060 | 安装射频拉远设备（抱杆上） | 套 |  | 2.13 |  | 0 | 0 | 室外 | 安装射频拉远设备（抱杆上）
6 | TSW2-061 | 安装射频拉远设备（楼外墙壁） | 套 |  | 2.88 |  | 0 | 0 | 室外 | 安装射频拉远设备（楼外墙壁）
7 | TSW2-062 | 安装射频拉远设备（室内壁挂） | 套 |  | 1.94 |  | 0 | 0 |  | 安装射频拉远设备（室内壁挂）
8 | TSW2-063 | 安装小型基站设备(挂杆)[杆高20m以下] | 套 |  | 2.31 |  | 0 | 0 | 室外 | BBU、RRU和天线为一体的基站主设备
9 | TSW2-064 | 安装小型基站设备(挂杆)[杆高20m以上] | 套 |  | 2.88 |  | 0 | 0 | 室外 | BBU、RRU和天线为一体的基站主设备
10 | TSW2-065 | 安装小型基站设备(室内壁挂) | 套 |  | 2.04 |  | 0 | 0 |  | BBU、RRU和天线为一体的基站主设备
11 | TSW2-066 | 安装小型基站设备(室外壁挂) | 套 |  | 2.98 |  | 0 | 0 | 室外 | BBU、RRU和天线为一体的基站主设备
12 | TSW2-071 | 扩装设备板件 | 块 |  | 0.5 |  | 0 | 0 |  | 增装信道板（含BBU新增基带板），仅扩容工程
13 | TSW2-096 | 无线局域网接入点（AP）设备[室内安装，吸顶/壁挂] | 套 |  | 0.4 |  | 0 | 0 |  | 安装调测AP设备（含femto等类似产品）
14 | TSW2-097 | 无线局域网接入点（AP）设备[室内安装，卡扣式] | 套 |  | 0.2 |  | 0 | 0 |  | 安装调测AP设备（含femto等类似产品）
15 | TSW2-098 | 无线局域网接入点（AP）设备[室外安装，壁挂] | 套 |  | 1.25 |  | 0 | 0 | 室外 | 安装调测AP设备（含femto等类似产品）
16 | TSW2-099 | 无线局域网接入点（AP）设备[室外安装，铁塔] | 套 |  | 1 |  | 0 | 0 | 室外 | 安装调测AP设备（含femto等类似产品）
17 | TSW2-100 | 无线局域网接入点（AP）设备[室外安装，抱杆] | 套 |  | 0.5 |  | 0 | 0 | 室外 | 安装调测AP设备（含femto等类似产品）
18 | TSW2-101 | 无线局域网接入点（AP）设备[调测] | 套 | 0 | 0.55 |  | 0 | 0 |  | 安装调测AP设备（含femto等类似产品）
19 | TSW2-102 | 安装测试接入点放大器 | 个 |  | 0.25 |  | 0 | 0 |  | 安装调测AP设备（含femto等类似产品）
20 | TSW2-103 | 无线局域网接入控制器（AC）安装 | 台 | 0 | 1.04 |  | 0 | 0 |  | AC安装调测
21 | TSW2-104 | 无线局域网接入控制器（AC）调测 | 台 | 0 | 2.2 |  | 0 | 0 |  | AC安装调测
22 | TSW2-105 | 无线局域网交换机（安装) | 台 |  | 1.25 |  | 0 | 0 |  | 安装调测AP设备（含femto等类似产品）
23 | TSW2-106 | 无线局域网交换机(调测) | 台 |  | 2.4 |  | 0 | 0 |  | 安装调测AP设备（含femto等类似产品）
24 | TSW2-107 | 安装POE供电模块 | 个 |  | 0.3 |  | 0 | 0 |  | 安装、调测无线局域网设备（WLAN）
25 | TSW2-108 | 安装、调测光电转换模块 | 个 |  | 0.3 |  | 0 | 0 |  | 安装、调测无线局域网设备（WLAN）
26 | TSW2-109 | 路由器（安装) | 台 |  | 2 |  | 0 | 0 |  | 安装、调测无线局域网设备（WLAN）
27 | TSW2-110 | 路由器(调测) | 台 |  | 5 |  | 0 | 0 |  | 安装、调测无线局域网设备（WLAN）
28 | TSW2-111 | 集线器（安装调测) | 台 |  | 0.8 |  | 0 | 0 |  | 安装、调测无线局域网设备（WLAN）
29 | TSW2-112 | 无线局域网接入系统联调 | 系统 |  | 1.2 |  | 0 | 0 |  | 无线局域网接入系统联调
30 | TSW2-041 | 安装调测室内天、馈线附属设备(光纤分布主控单元) | 架 | 16 | 1.18 |  | 18.88 | 0 |  | 安装调测MDAS(不属于新型室分）、分布式皮基站主控单元类光纤分布设备，lampsite BBU不套用此定额【需在“安装基站主设备（壁挂式）”或“安装基站主设备（机柜/箱嵌入式）”中记取】
31 | TSW2-042 | 安装调测室内天、馈线附属设备(光纤分布扩展单元) | 单元 |  | 1.08 |  | 0 | 0 |  | 安装调测MDAS(不属于新型室分）、Lampsite RHUB、分布式皮基站扩展单元等类光纤分布设备
32 | TSW2-043 | 安装调测室内天、馈线附属设备(光纤分布远端单元) | 单元 | 62 | 0.98 |  | 60.76 | 0 |  | 安装调测MDAS(不属于新型室分）、Lampsite PRRU、分布式皮基站远端等类光纤分布设备
33 | TSW2-070 | 安装调测直放站设备 | 站 |  | 6.42 |  | 0 | 0 |  | 包括近端、远端直放站设备
34 | TSW2-038 | 安装调测室内天、馈线附属设备(放大器或中继器) | 个 | 0 | 0.68 |  | 0 | 0 |  | 安装调测干线放大器
35 | TSW2-039 | 安装调测室内天、馈线附属设备 合路器、分路器(功分器、耦合器)（衰减器，负载等参照使用） | 个 | 1304 | 0.34 |  | 443.36 | 0 |  | 安装无源器件及普通合路器
36 | TSW2-039 | 安装调测室内天、馈线附属设备 合路器、分路器(功分器、耦合器)（衰减器，负载等参照使用）[室外套用] | 个 |  | 0.442 |  | 0 | 0 | 室外 | 室外安装合路器、分路器等系数乘以1.3
37 | TSW2-039 | 安装调测室内天、馈线附属设备 合路器、分路器(功分器、耦合器)（衰减器，负载等参照使用）[电梯井套用] | 个 |  | 0.68 |  | 0 | 0 |  | 电梯井安装合路器、分路器等系数乘以2
38 | TSW2-068 | 安装多系统合路器（POI）[落地式] | 台 |  | 4 |  | 0 | 0 |  | 安装落地式POI
39 | TSW2-069 | 安装多系统合路器（POI）[壁挂式] | 台 |  | 2.69 |  | 0 | 0 |  | 安装壁挂式POI
40 | TSW2-070 | 安装多系统合路器（POI）[机柜/箱嵌入式] | 台 |  | 1.92 |  | 0 | 0 |  | 安装机柜/箱嵌入式POI
41 | TSW2-020 | 安装小型化定向天线(拉线塔(桅杆)上) | 副 |  | 2.81 |  | 0 | 0 | 室外 | 在有铁塔维护平台上天线长+宽≤1000mm的小型定向天线
42 | TSW2-021 | 安装小型化定向天线(抱杆上) | 副 |  | 1.88 |  | 0 | 0 | 室外 | 天线长+宽≤1000mm的小型定向天线
43 | TSW2-022 | 安装小型化定向天线(楼外墙壁) | 副 | 52 | 3.25 |  | 169 | 0 | 室外 | 天线长+宽≤1000mm的小型定向天线
44 | TSW2-024 | 安装室内天线（高度6m以下） | 副 | 492 | 0.83 |  | 408.36 | 0 |  | 安装室内天线
45 | TSW2-025 | 安装室内天线（高度6m以上） | 副 |  | 0.83 |  | 0 | 0 |  | 安装室内天线
46 | TSW2-026 | 安装室内天线（电梯井） | 副 | 762 | 2.13 |  | 1623.06 | 0 |  | 安装室内天线
47 | TSW2-023 | 安装调测卫星全球定位系统（GPS）天线 | 副 |  | 1.8 |  | 0 | 0 |  | 安装GPS天线
48 | TSW2-027 | 布放射频同轴电缆1/2以下(4m以下) | 条 | 2769 | 0.2 |  | 553.8 | 0 |  | 布放射频同轴电缆
49 | TSW2-028 | 布放射频同轴电缆1/2以下(每增加1m) | 米条 | 6924 | 0.03 |  | 207.72 | 0 |  | 布放射频同轴电缆
50 | TSW2-029 | 布放射频同轴电缆7/8以下(10m以下) | 条 | 31 | 0.98 |  | 30.38 | 0 |  | 布放射频同轴电缆
51 | TSW2-030 | 布放射频同轴电缆7/8以下(每增加1m) | 米条 | 990 | 0.06 |  | 59.4 | 0 |  | 布放射频同轴电缆
52 | TSW2-027 | 布放射频同轴电缆1/2以下(4m以下)[套管、竖井或顶棚上方布放] | 条 |  | 0.26 |  | 0 | 0 |  | 套管、竖井或顶棚上方布放，乘以系数1.3
53 | TSW2-028 | 布放射频同轴电缆1/2以下(每增加1m)[套管、竖井或顶棚上方布放] | 米条 |  | 0.039 |  | 0 | 0 |  | 套管、竖井或顶棚上方布放，乘以系数1.3
54 | TSW2-029 | 布放射频同轴电缆7/8以下(10m以下)[套管、竖井或顶棚上方布放] | 条 |  | 1.274 |  | 0 | 0 |  | 套管、竖井或顶棚上方布放，乘以系数1.3
55 | TSW2-030 | 布放射频同轴电缆7/8以下(每增加1m)[套管、竖井或顶棚上方布放] | 米条 |  | 0.078 |  | 0 | 0 |  | 套管、竖井或顶棚上方布放，乘以系数1.3
56 | TSW2-031 | 布放射频同轴电缆7/8以上(10m以下) | 条 |  | 1.63 |  | 0 | 0 |  | 布放射频同轴电缆
57 | TSW2-032 | 布放射频同轴电缆7/8以上(每增加1m) | 米条 |  | 0.08 |  | 0 | 0 |  | 布放射频同轴电缆
58 | TSW2-031 | 布放射频同轴电缆7/8以上(10m以下) [泄漏式同轴电缆] | 条 |  | 1.793 |  | 0 | 0 |  | 泄漏式同轴电缆,乘以系数1.1
59 | TSW2-032 | 布放射频同轴电缆7/8以上(每增加1m) [泄漏式同轴电缆] | 米条 |  | 0.088 |  | 0 | 0 |  | 泄漏式同轴电缆,乘以系数1.1
60 | TSW2-031 | 布放射频同轴电缆7/8以上(10m以下)[普通隧道内] | 条 |  | 2.119 |  | 0 | 0 |  | 普通隧道乘以系数1.3
61 | TSW2-032 | 布放射频同轴电缆7/8以上(每增加1m)[普通隧道内] | 米条 |  | 0.104 |  | 0 | 0 |  | 普通隧道乘以系数1.3
62 | TSW2-031 | 布放射频同轴电缆7/8以上(10m以下) [高铁隧道内] | 条 |  | 2.445 |  | 0 | 0 |  | 高铁隧道乘以系数1.5
63 | TSW2-032 | 布放射频同轴电缆7/8以上(每增加1m) [高铁隧道内] | 米条 |  | 0.12 |  | 0 | 0 |  | 高铁隧道乘以系数1.5
64 | TSW2-033 | 安装集束电缆(馈线) | m |  | 0.1 |  | 0 | 0 |  | 安装集束电缆(馈线)
65 | TSW2-034 | 安装集束电缆(馈线)端头 | 个 |  | 0.05 |  | 0 | 0 |  | 安装集束电缆(馈线)端头
66 | TSW2-047 | 泄漏式电缆调测 | 百米条 | 0 | 2.25 |  | 0 | 0 |  | 漏缆总长度/100，每增加一个频段，人工工日及仪表台班分别增加0.3系数
67 | TSW1-058 | 布放射频拉远单元（RRU）用光缆 | 米条 |  | 0.04 |  | 0 | 0 |  | 布放射频拉远单元（RRU）用光缆
68 | TSW1-058 | 布放射频拉远单元（RRU）用光缆[布放光电混合缆] | 米条 |  | 0.048 |  | 0 | 0 |  | 布放光电混合缆，馈电光缆参照，乘以系数1.2
69 | TSW1-059 | 制作光缆成端接头 | 芯 |  | 0.15 |  | 0 | 0 |  | 制作光缆成端接头
70 | TSW1-046 | 放绑数据电缆 10芯以下 | 百米条 |  | 0.71 |  | 0 | 0 |  | 布放网线
71 | TSW1-051 | 编扎、焊(绕、卡)接数据电缆 10芯以下 | 条 | 0 | 0.08 |  | 0 | 0 |  | 制作网线接头
72 | TSW2-007 | 安装全向天线(拉线塔（桅杆）上）注：支撑杆上套用 | 副 |  | 6.39 |  | 0 | 0 | 室外 | 支撑杆上安装天线套用拉线塔上安装子目
73 | TSW2-008 | 安装全向天线(抱杆上） | 副 |  | 3.52 |  | 0 | 0 | 室外 | 抱杆上安装天线指在无平台独立钢管上进行天线安装，蘑菇型、小型指示牌、草坪灯
74 | TSW2-015 | 安装定向天线(拉线塔（桅杆）上）注：支撑杆上套用 | 副 |  | 7.73 |  | 0 | 0 | 室外 | 空调型、路灯型；（方柱、水箱、集束等大型）天线安装（未安装天线外罩情况下）
75 | TSW2-016 | 安装定向天线(抱杆上）注：无平台独立钢管上 | 副 |  | 4.42 |  | 0 | 0 | 室外 | 安装排气管天线
76 | TSW2-016 | 安装定向天线(抱杆上)[天线宽度超400mm] | 副 |  | 5.304 |  | 0 | 0 | 室外 | 安装排气管天线(天线宽度(直径)超400mm)
77 | TSW1-081 | 安装支撑铁件 | 个 |  | 0.61 |  | 0 | 0 | 室外 | 安装排气管天线落地/附墙支架
78 | TSW2-017 | 安装定向天线(楼外墙壁） | 副 |  | 8.13 |  | 0 | 0 | 室外 | 变色龙天线安装（未安装天线外罩情况下）
79 | TSW2-015 | 安装定向天线(拉线塔（桅杆）上）[注：支撑杆上套用；如果外罩已完成安装，之后在美化天线罩内进行天线安装工作，天线安装工日系数乘以1.3] | 副 |  | 10.049 |  | 0 | 0 | 室外 | （方柱、水箱、集束等大型）天线安装（已安装天线外罩情况下）
80 | TSW2-017 | 安装定向天线(楼外墙壁）[如果外罩已完成安装，之后在美化天线罩内进行天线安装工作，天线安装工日系数乘以1.3] | 副 |  | 10.569 |  | 0 | 0 | 室外 | 变色龙天线安装（已安装天线外罩情况下）
81 | TSW3-024 | 安装（吊装）Φ3.2m以下抛物面天线（天线加边、加罩） | 副 |  | 6.5 |  | 0 | 0 | 室外 | 美化外罩安装
82 | TSW1-012 | 安装室内有源综合架（柜）[落地式] | 个 |  | 1.86 |  | 0 | 0 |  | 机柜安装
83 | TSW1-013 | 安装室内有源综合架(柜)[嵌墙式] | 个 |  | 4.05 |  | 0 | 0 |  | 机柜安装
84 | TSW1-014 | 安装室内无源综合架(柜)[落地式] | 个 | 1 | 1.61 |  | 1.61 | 0 |  | 机柜安装
85 | TSW1-015 | 安装室内无源综合架(柜)[嵌墙式] | 个 |  | 2.79 |  | 0 | 0 |  | 机柜安装
86 | TSW1-016 | 安装室内墙挂/嵌墙式综合机箱（有源） | 个 |  | 1.2 |  | 0 | 0 |  | 机柜安装
87 | TSW1-017 | 安装室内墙挂/嵌墙式综合机箱（无源） | 个 |  | 0.96 |  | 0 | 0 |  | 机柜安装
88 | TSW1-018 | 安装室外落地式综合架(柜)（800mm宽以下） | 个 |  | 2.48 |  | 0 | 0 | 室外 | 机柜安装，不含砌筑基础
89 | TSW1-019 | 安装室外落地式综合架(柜)（800mm宽以上） | 个 |  | 3.72 |  | 0 | 0 | 室外 | 机柜安装，不含砌筑基础
90 | TSW1-020 | 安装室外架空式综合架(柜) | 个 |  | 5.64 |  | 0 | 0 | 室外 | 机柜安装，含安装站台
91 | TSW1-021 | 安装室外墙挂/嵌墙式综合机箱（有源） | 个 |  | 1.55 |  | 0 | 0 | 室外 | 机柜安装
92 | TSW1-022 | 安装室外墙挂/嵌墙式综合机箱（无源） | 个 |  | 1.28 |  | 0 | 0 | 室外 | 机柜安装
93 | TSW1-077 | 制作抗震机座 | 个 |  | 1.2 |  | 0 | 0 |  | 抗震机座
94 | TSW1-078 | 安装抗震机座 | 个 |  | 0.38 |  | 0 | 0 |  | 抗震机座
95 | TSW1-001 | 安装室内电缆槽道 | m |  | 0.14 |  | 0 | 0 |  | 线槽、桥架
96 | TSW1-002 | 安装室内电缆走线架（水平） | m |  | 0.12 |  | 0 | 0 |  | 线槽、桥架
97 | TSW1-003 | 安装室内电缆走线架（垂直） | m |  | 0.08 |  | 0 | 0 |  | 线槽、桥架
98 | TSW1-007 | 安装软光纤走线槽 | m |  | 0.06 |  | 0 | 0 |  | 线槽、桥架
99 | TSW1-036 | 敷设硬质PVC管/槽 | 十米 | 624 | 0.17 |  | 106.08 | 0 |  | 线槽、桥架
100 | TSW1-037 | 敷设钢管 | 十米 |  | 0.22 |  | 0 | 0 |  | 钢管
101 | TSW1-038 | 安装波纹软管 | 十米 |  | 0.12 |  | 0 | 0 |  | 塑料管
102 | TSW1-080 | 安装加固吊挂 | 处 |  | 0.38 |  | 0 | 0 |  | 打吊筋
103 | TSW2-048 | 配合调测天、馈线系统 | 扇区 |  | 0.47 |  | 0 | 0 |  | 系统调测费用
104 | TSW2-080 | 配合基站系统调测（全向） | 站 |  | 4.22 |  | 0 | 0 |  | 系统调测费用
105 | TSW2-081 | 配合基站系统调测（定向） | 扇区 |  | 1.41 |  | 0 | 0 |  | 系统调测费用
106 | TSW2-080 | 配合基站系统调测（全向）[拉远站] | 站 |  | 5.064 |  | 0 | 0 |  | 远端与近端相距1公里以上的宏站拉远站，配合工日乘以1.2的系数
107 | TSW2-081 | 配合基站系统调测（定向）[拉远站] | 扇区 |  | 1.692 |  | 0 | 0 |  | 远端与近端相距1公里以上的宏站拉远站，配合工日乘以1.2的系数
108 | TSW2-094 | 配合联网调测 | 站 |  | 2.11 |  | 0 | 0 |  | 系统调测费用
109 | TSW2-095 | 配合基站割接、开通 | 站 |  | 1.3 |  | 0 | 0 |  | 系统调测费用
110 | TSW2-046 | 分布式天、馈线系统调测 | 条 |  | 0.56 |  | 0 | 0 |  | 其他调测费用（根据项目馈线条数计取）
111 | TSW2-046 | 分布式天、馈线系统调测（增加一个频段） | 条 |  | 0.728 |  | 0 | 0 |  | 其他调测费用（根据项目馈线条数计取）
112 | TSY2-077 | 光、电调测中间站配合（端站） | 站 |  | 2.5 |  | 0 | 0 |  | 拉远站计取
113 | TSY2-091 | 安装光网络单元（ONU）插卡式设备 | 子架 |  | 0.75 |  | 0 | 0 |  | 安装调测ONU，PTN等设备
114 | TSY2-092 | 安装光网络单元（ONU）集成式设备 | 台 |  | 0.5 |  | 0 | 0 |  | 安装调测ONU，PTN等设备
115 | TSY2-093 | 扩装光网络单元（ONU）板卡 | 块 |  | 0.1 |  | 0 | 0 |  | 安装调测ONU，PTN等设备
116 | TSY2-094 | 安装光网络终端（ONT） | 台 |  | 0.55 |  | 0 | 0 |  | 安装调测ONT，PTN等设备
117 | TSY2-095 | ONU/ONT设备上联光接口本机测试 | 端口 |  | 0.1 |  | 0 | 0 |  | 安装调测ONU，PTN等设备
118 | TSY2-001 | 安装测试子机框及公共单元盘 | 套 |  | 1.05 |  | 0 | 0 |  | 安装调测ONU，PTN等设备
119 | TSW1-088 | 天线美化处理配合用工（楼顶） | 副 |  | 0.38 |  | 0 | 0 | 室外 | 配合天线罩生产厂家进行安装
120 | TSW1-090 | 天线美化处理配合用工（外墙） | 副 |  | 0.46 |  | 0 | 0 | 室外 | 配合天线罩生产厂家进行安装
121 | TSW1-053 | 放绑软光纤（设备机架间放、绑）15m以下 | 米条 |  | 0.29 |  | 0 | 0 |  | 放绑软光纤
122 | TSW1-054 | 放绑软光纤（设备机架间放、绑）每增加1m | 米条 |  | 0.03 |  | 0 | 0 |  | 放绑软光纤
123 | TSW1-053 | 放绑软光纤（设备机架间放、绑）15m以下 | 米条 |  | 0.522 |  | 0 | 0 |  | 室内天花板、地板内布放，乘以系数1.8
124 | TSW1-054 | 放绑软光纤（设备机架间放、绑）每增加1m | 米条 |  | 0.054 |  | 0 | 0 |  | 室内天花板、地板内布放，乘以系数1.8
125 | TSW1-084 | 开挖墙洞 | 处 |  | 1.5 |  | 0 | 0 |  | 开挖长度在300mm以上的墙洞
126 | TSW1-085 | 打穿楼墙洞（砖墙） | 处 |  | 0.11 |  | 0 | 0 |  | 开挖墙洞，至少使用机械水钻
127 | TSW1-086 | 打穿楼墙洞（混凝土墙） | 处 | 200 | 0.21 |  | 42 | 0 |  | 开挖墙洞，至少使用机械水钻
128 | TSW1-085 | 打穿楼墙洞（砖墙）[抗震加固墙体] | 处 |  | 0.275 |  | 0 | 0 |  | 抗震加固墙体，乘以2.5系数
129 | TSW1-086 | 打穿楼墙洞（混凝土墙）[抗震加固墙体] | 处 |  | 0.525 |  | 0 | 0 |  | 抗震加固墙体，乘以2.5系数
130 | TSW1-087 | 封堵电缆洞 | 处 | 200 | 0.8 |  | 160 | 0 |  | 封堵，开挖长度在300mm以上的墙洞
131 | TSW1-039 | 安装电表箱 | 个 |  | 0.63 |  | 0 | 0 |  | 电表箱安装及更换
132 | TSW1-008 | 安装电源分配柜、箱（落地式） | 架 |  | 2.13 |  | 0 | 0 |  | 安装电源分配柜、箱（落地式）
133 | TSW1-009 | 安装电源分配柜、箱（壁挂式） | 架 |  | 1.38 |  | 0 | 0 |  | 安装电源分配柜、箱（壁挂式）
134 | TSW1-010 | 安装电源分配柜、箱（架顶式） | 架 |  | 0.6 |  | 0 | 0 |  | 安装电源分配柜、箱（架顶式）
135 | TSW1-011 | 电源分配柜带电更换空气开关、熔断器 | 个 |  | 1 |  | 0 | 0 |  | 电源分配柜带电更换空气开关、熔断器
136 | TSD1-066 | 安装断路器（ 不带电） | 个 |  | 0.29 |  | 0 | 0 |  | 断路器安装及更换，不带电安装
137 | TSD1-066 | 安装断路器（带电） | 个 |  | 0.58 |  | 0 | 0 |  | 断路器安装及更换，带电安装乘以系数2.0
138 | TSW1-060 | 室内布放电力电缆（单芯相线截面积16mm2以下） | 十米条 | 39 | 0.15 |  | 5.85 | 0 |  | 布放电力电缆
139 | TSW1-061 | 室内布放电力电缆（单芯相线截面积35mm2以下） | 十米条 |  | 0.2 |  | 0 | 0 |  | 布放电力电缆
140 | TSW1-062 | 室内布放电力电缆（单芯相线截面积70mm2以下） | 十米条 |  | 0.29 |  | 0 | 0 |  | 布放电力电缆
141 | TSW1-068 | 室外布放电力电缆（单芯16mm2以下） | 十米条 |  | 0.18 |  | 0 | 0 | 室外 | 布放电力电缆
142 | TSW1-069 | 室外布放电力电缆（单芯35mm2以下） | 十米条 |  | 0.25 |  | 0 | 0 | 室外 | 布放电力电缆
143 | TSW1-070 | 室外布放电力电缆（单芯70mm2以下） | 十米条 |  | 0.36 |  | 0 | 0 | 室外 | 布放电力电缆
144 | TSW1-060 | 室内布放电力电缆（单芯相线截面积16mm2以下）[2芯电力电缆] | 十米条 |  | 0.165 |  | 0 | 0 |  | 布放电力电缆（2芯按照单芯*1.1计列）
145 | TSW1-060 | 室内布放电力电缆（单芯相线截面积16mm2以下）[3芯及3+1芯电力电缆] | 十米条 | 63 | 0.195 |  | 12.285 | 0 |  | 布放电力电缆（3芯及3+1芯按照单芯*1.3计列）
146 | TSW1-068 | 室外布放电力电缆（单芯相线截面积16mm2以下）[2芯电力电缆] | 十米条 |  | 0.198 |  | 0 | 0 | 室外 | 布放电力电缆（2芯按照单芯*1.1计列）
147 | TSW1-068 | 室外布放电力电缆（单芯相线截面积16mm2以下）[3芯及3+1芯电力电缆] | 十米条 |  | 0.234 |  | 0 | 0 | 室外 | 布放电力电缆（3芯及3+1芯按照单芯*1.3计列）
148 | TSW1-030 | 安装室内接地排 | 个 |  | 0.69 |  | 0 | 0 |  | 接地
149 | TSW1-031 | 安装室外接地排 | 个 |  | 0.88 |  | 0 | 0 | 室外 | 接地
150 | TSW1-032 | 安装防雷器 | 个 |  | 0.25 |  | 0 | 0 |  | 接地
151 | TSW1-033 | 敷设室内接地母线 | 十米 |  | 1 |  | 0 | 0 |  | 布放接地母线
152 | TSW1-035 | 接地网电阻测试 | 组 |  | 0.7 |  | 0 | 0 |  | 接地测试
153 | TSD3-064 | 安装组合开关电源(300A以下) | 架 | 1 | 5.52 |  | 5.52 | 0 |  | 开关电源安装及调测
154 | TSD3-065 | 安装组合开关电源(600A以下) | 架 |  | 6.16 |  | 0 | 0 |  | 开关电源安装及调测
155 | TSD3-066 | 安装组合开关电源(600A以上) | 架 |  | 6.9 |  | 0 | 0 |  | 开关电源安装及调测
156 | TSD3-064 | 安装组合开关电源(300A以下)[高压直流系统] | 架 |  | 6.624 |  | 0 | 0 |  | 高压直流系统，乘系数1.2计取
157 | TSD3-065 | 安装组合开关电源(600A以下)[高压直流系统] | 架 |  | 7.392 |  | 0 | 0 |  | 高压直流系统，乘系数1.2计取
158 | TSD3-066 | 安装组合开关电源(600A以上)[高压直流系统] | 架 |  | 8.28 |  | 0 | 0 |  | 高压直流系统，乘系数1.2计取
159 | TSD3-067 | 安装开关电源架（600A以下） | 架 |  | 5.6 |  | 0 | 0 |  | 开关电源安装及调测
160 | TSD3-068 | 安装开关电源架（1200A以下） | 架 |  | 6.89 |  | 0 | 0 |  | 开关电源安装及调测
161 | TSD3-069 | 安装开关电源架（1200A以上） | 架 |  | 8.1 |  | 0 | 0 |  | 开关电源安装及调测
162 | TSD3-070 | 安装高频开关整流模块(50A以下) | 个 | 1 | 1.12 |  | 1.12 | 0 |  | 开关电源安装及调测
163 | TSD3-074 | 安装一体化开关电源柜(壁挂式) | 台 |  | 4.1 |  | 0 | 0 |  | 安装嵌入式开关电源柜
164 | TSD3-076 | 开关电源系统调测 | 系统 | 1 | 4 |  | 4 | 0 |  | 开关电源安装及调测
165 | TSD3-050 | 安装、调试交流不间断电源（3KVA以下） | 台 |  | 1.95 |  | 0 | 0 |  | 安装UPS设备
166 | TSD3-062 | 安装电池开关箱 | 台 |  | 1.5 |  | 0 | 0 |  | 安装UPS配套设备
167 | TSD3-013 | 安装48V铅酸蓄电池组(200Ah以下) | 组 | 1 | 3.03 |  | 3.03 | 0 |  | 安装后备电池
168 | TSD3-014 | 安装48V铅酸蓄电池组(600Ah以下) | 组 |  | 5.36 |  | 0 | 0 |  | 安装后备电池
169 | TSD3-015 | 安装48V铅酸蓄电池组(1000Ah以下) | 组 |  | 7.7 |  | 0 | 0 |  | 安装后备电池
170 | TSD3-016 | 安装48V铅酸蓄电池组(1500Ah以下) | 组 |  | 9.85 |  | 0 | 0 |  | 安装后备电池
171 | TSD3-017 | 安装48V铅酸蓄电池组(2000Ah以下) | 组 |  | 12.51 |  | 0 | 0 |  | 安装后备电池
172 | TSD3-018 | 安装48V铅酸蓄电池组(3000Ah以下) | 组 |  | 14.99 |  | 0 | 0 |  | 安装后备电池
173 | TSD3-019 | 安装48V铅酸蓄电池组(3000Ah以上) | 组 |  | 17.28 |  | 0 | 0 |  | 安装后备电池
174 | TSD3-034 | 蓄电池补充电 | 组 |  | 3 |  | 0 | 0 |  | 后备电池测试
175 | TSD3-036 | 蓄电池容量试验（48V以下直流系统） | 组 |  | 7 |  | 0 | 0 |  | 后备电池测试
176 | TXL6-055 | 安装光分路器[盒式一体机] | 台 |  | 1 |  | 0 | 0
177 | TSY1-081 | 光纤分配架内跳纤 | 条 |  | 0.13 |  | 0 | 0
|  | （无线通信设备安装工程）合计 |  | . |  |  | 3916.215 | 0 |  | 折扣前
|  | （无线通信设备安装工程）室外部分合计 |  |  |  |  | 169 | 0 |  | 折扣前
二.传输部分
1 | TXL2-058 | 丘陵、城区、水田地区人工敷设小口径塑料管（1管） | km |  | 4.8 | 18.5 | 0 | 0 |  | 光缆直埋时使用
2 | TXL2-059 | 丘陵、城区、水田地区人工敷设小口径塑料管（2管） | km |  | 8.8 | 34.6 | 0 | 0 |  | 光缆直埋时使用
3 | TXL1-001 | 直埋光（电）缆过程施工测量 | 百米 |  | 0.56 | 0.14 | 0 | 0 |  | 敷设埋式光（电）缆
4 | TXL1-003 | 管道光（电）缆过程施工测量 | 百米 |  | 0.35 | 0.09 | 0 | 0 |  | 敷设管道式光（电）缆
5 | TXL1-005 | GPS定位 | 点 |  | 0.05 |  | 0 | 0 |  | 光交、分纤箱、终端盒等个数
6 | TXL1-006 | 单盘测试 | 芯盘 |  | 0.02 |  | 0 | 0 |  | 光缆盘*光缆纤芯
7 | TXL1-008 | 人工开挖路面（混凝土）100以内 | 百平方米 |  | 3.33 | 24.25 | 0 | 0 |  | 破混凝土路面
8 | TXL1-009 | 人工开挖路面（混凝土）100以上每增加10 | 百平方米 |  | 0.33 | 1.75 | 0 | 0 |  | 破混凝土路面
9 | TXL1-010 | 人工开挖路面（沥青柏油）100以内 | 百平方米 |  | 1.88 | 13 | 0 | 0 |  | 破沥青柏油路面
10 | TXL1-011 | 人工开挖路面（沥青柏油）100以上每增加10 | 百平方米 |  | 0.19 | 1.25 | 0 | 0 |  | 破沥青柏油路面
11 | TXL1-015 | 人工开挖路面（水泥花砖） | 百平方米 |  | 0.31 | 2.88 | 0 | 0 |  | 破水泥花砖路面
12 | TXL2-021 | 丘陵、水田、城区敷设埋式光缆（36芯以下） | 千米条 |  | 7.44 | 30.58 | 0 | 0 |  | 敷设埋式光（电）缆
13 | TXL2-022 | 丘陵、水田、城区敷设埋式光缆（72芯以下） | 千米条 |  | 10.05 | 33.69 | 0 | 0 |  | 敷设埋式光（电）缆
14 | TXL2-023 | 丘陵、水田、城区敷设埋式光缆（96芯以下） | 千米条 |  | 12.76 | 36.52 | 0 | 0 |  | 敷设埋式光（电）缆
15 | TXL2-024 | 丘陵、水田、城区敷设埋式光缆（144芯以下） | 千米条 |  | 15.5 | 38.44 | 0 | 0 |  | 敷设埋式光（电）缆
16 | TXL4-011 | 敷设管道光缆（12芯以下） | 千米条 |  | 5.5 | 10.94 | 0 | 0 |  | 敷设管道式光（电）缆
17 | TXL4-012 | 敷设管道光缆（24芯以下） | 千米条 |  | 6.83 | 13.08 | 0 | 0 |  | 敷设管道式光（电）缆
18 | TXL4-013 | 敷设管道光缆（48芯以下） | 千米条 |  | 8.02 | 15.35 | 0 | 0 |  | 敷设管道式光（电）缆
19 | TXL4-014 | 敷设管道光缆（96芯以下） | 千米条 |  | 9.02 | 17.62 | 0 | 0 |  | 敷设管道式光（电）缆
20 | TXL4-015 | 敷设管道光缆（144芯以下） | 千米条 |  | 10.4 | 19.87 | 0 | 0 |  | 敷设管道式光（电）缆
21 | TXL4-037 | 打穿楼墙洞（砖墙） | 个 |  | 0.07 | 0.06 | 0 | 0 |  | 打墙洞
22 | TXL4-038 | 打穿楼墙洞（混凝土墙） | 个 |  | 0.14 | 0.13 | 0 | 0 |  | 打墙洞
23 | TXL4-039 | 打穿楼层洞（预制板楼层） | 个 |  | 0.07 | 0.06 | 0 | 0 |  | 打墙洞
24 | TXL4-040 | 打穿楼层洞（混凝土楼层） | 个 |  | 0.14 | 0.13 | 0 | 0 |  | 打墙洞
25 | TXL4-044 | 安装引上钢管（墙上φ50以下） | 套 |  | 0.25 | 0.25 | 0 | 0 |  | 引上钢管
26 | TXL4-046 | 安装引上钢管（墙上φ50以上） | 根 |  | 0.35 | 0.35 | 0 | 0 |  | 引上钢管
27 | TXL4-048 | 进局光（电）缆防水封堵 | 处 |  | 0.13 | 0.13 | 0 | 0 |  | 封堵
28 | TXL4-049 | 光（电）缆上线洞楼层间防火封堵 | 处 |  | 0.06 | 0.06 | 0 | 0 |  | 封堵
29 | TXL4-050 | 穿放引上光缆 | 条 |  | 0.52 | 0.52 | 0 | 0 |  | 引上光缆
30 | TXL4-053 | 架设吊线式墙壁光缆 | 百米条 |  | 2.75 | 2.75 | 0 | 0 |  | 墙壁光缆
31 | TXL4-054 | 布放钉固式墙壁光缆 | 百米条 |  | 1.76 | 1.76 | 0 | 0 |  | 墙壁光缆
32 | TXL5-041 | 托板式敷设室内通道光缆 | 百米条 |  | 0.6 | 1.2 | 0 | 0 |  | 通道光缆
33 | TXL5-042 | 钉固式敷设室内通道光缆 | 百米条 |  | 1.2 | 1.8 | 0 | 0 |  | 通道光缆
34 | TXL5-043 | 竖井引上光缆 | 百米条 |  | 1.5 | 2 | 0 | 0 |  | 竖井引上光缆
35 | TXL5-044 | 槽道光缆 | 百米条 |  | 0.5 | 0.5 | 0 | 0 |  | 槽道光缆
36 | TXL5-046 | 顶棚内光（电）缆 | 百米条 |  | 1 | 1 | 0 | 0 |  | 顶棚内光（电）缆
37 | TXL5-068 | 管、暗槽内穿放光缆 | 百米条 |  | 0.49 | 0.49 | 0 | 0 |  | 管、暗槽内穿放光缆
38 | TXL5-074 | 桥架、线槽、网络地板内明布光缆 | 百米条 |  | 0.4 | 0.4 | 0 | 0 |  | 桥架、线槽、网络地板内明布光缆
39 | TXL6-005 | 光缆成端接头（束状） | 芯 |  | 0.15 |  | 0 | 0 |  | 光缆成端
40 | TXL6-007 | 光缆接续（4芯以下） | 头 |  | 0.5 |  | 0 | 0 |  | 光缆接续
41 | TXL6-008 | 光缆接续（12芯以下） | 头 |  | 1.5 |  | 0 | 0 |  | 光缆接续
42 | TXL6-009 | 光缆接续（24芯以下） | 头 |  | 2.49 |  | 0 | 0 |  | 光缆接续
43 | TXL6-010 | 光缆接续（36芯以下） | 头 |  | 3.42 |  | 0 | 0 |  | 光缆接续
44 | TXL6-011 | 光缆接续（48芯以下） | 头 |  | 4.29 |  | 0 | 0 |  | 光缆接续
45 | TXL6-015 | 光缆接续（96芯以下） | 头 |  | 7.17 |  | 0 | 0 |  | 光缆接续
46 | TXL6-018 | 光缆接续（144芯以下） | 头 |  | 8.1 |  | 0 | 0 |  | 光缆接续
47 | TXL7-004 | 安装机柜、机架（落地式） | 架 |  | 1.25 | 0.67 | 0 | 0 |  | 机柜
48 | TXL7-005 | 安装机柜、机架（墙挂式） | 架 |  | 2.25 | 1 | 0 | 0 |  | 机柜
49 | TXL7-024 | 安装光分纤箱、光分路箱（墙壁式） | 套 |  | 0.5 | 0.5 | 0 | 0 |  | 分纤箱
50 | TXL7-025 | 安装光缆终端盒 | 套 |  | 0.3 | 0.3 | 0 | 0 |  | 终端盒
51 | TSY1-029 | 安装光分配架 整架 | 架 |  | 2.42 |  | 0 | 0 |  | 按标准机柜宽度考虑，若为超宽机柜，按人工定额乘以1.3系数计算
52 | TSY1-030 | 安装光分配架 子架 | 个 |  | 0.19 |  | 0 | 0 |  | 含子机框和端子板的安装
53 | TSY1-048 | 敷设硬质PVC管/槽盒 | m |  | 0.03 |  | 0 | 0 |  | 敷设硬质PVC管/槽盒
54 | TSY1-079 | 放、绑软光纤 设备机架之间放、绑（15米以下） | 条 |  | 0.29 |  | 0 | 0 |  | 机房机架间跳纤
55 | TSY1-080 | 放、绑软光纤 设备机架之间放、绑（15米以上） | 条 |  | 0.46 |  | 0 | 0 |  | 机房机架间跳纤
56 | TSY1-081 | 放、绑软光纤 光纤分配架内跳纤 | 条 |  | 0.13 |  | 0 | 0 |  | 机房光纤分配架内跳纤
57 | TSY1-082 | 放、绑软光纤 中间站跳纤 | 条 |  | 0.7 |  | 0 | 0 |  | 中间站、光交等跳纤
58 | TXL2-001 | 挖、松填光（电）缆沟及接头坑 (普通土) | 百立方米 |  |  | 39.38 | 0 | 0 |  | 敷设埋式光（电）缆
59 | TXL2-007 | 挖、夯填光（电）缆沟及接头坑 (普通土) | 百立方米 |  |  | 40.88 | 0 | 0 |  | 敷设埋式光（电）缆
60 | TXL2-107 | 人工顶管 | m |  | 1 | 2 | 0 | 0 |  | 敷设埋式光（电）缆
61 | TXL2-109 | 铺管保护（钢管） | m |  | 0.03 | 0.1 | 0 | 0 |  | 敷设埋式光（电）缆
62 | TXL2-016 | 平原地区敷设埋式光缆（72芯以下） | 千米条 |  | 8.2 | 29.26 | 0 | 0 |  | 敷设埋式光（电）缆
63 | TXL2-123 | 安装宣传警示牌 | 块 |  | 0.1 | 0.5 | 0 | 0 |  | 敷设埋式光（电）缆
64 | TXL2-127 | 安装防雷设施 （敷设排流线 单条） | km |  | 2.2 | 8.25 | 0 | 0 |  | 敷设埋式光（电）缆
65 | TXL3-001 | 立9m以下水泥杆 综合土 | 根 |  | 0.52 | 0.56 | 0 | 0 |  | 敷设架空光（电）缆
66 | TXL3-004 | 立11m以下水泥杆 综合土 | 根 |  | 0.77 | 0.85 | 0 | 0 |  | 敷设架空光（电）缆
67 | TXL1-002 | 光（电）缆工程施工测量(架空) | 百米 |  | 0.46 | 0.12 | 0 | 0 |  | 敷设架空光（电）缆
68 | TXL3-051 | 水泥杆夹板法装7/2.2单股拉线（综合土） | 条 |  | 0.78 | 0.6 | 0 | 0 |  | 敷设架空光（电）缆
69 | TXL3-181 | 架设自承式架空光缆(36芯以下) | 千米条 |  | 6.48 | 10.31 | 0 | 0 |  | 敷设架空光（电）缆
70 | TXL3-182 | 架设自承式架空光缆(72芯以下) | 千米条 |  | 7.35 | 11.68 | 0 | 0 |  | 敷设架空光（电）缆
71 | TXL4-001 | 布放光（电）缆人孔抽水 积水 | 个 |  | 0.25 | 0.5 | 0 | 0 |  | 敷设管道光(电)缆
72 | TXL4-003 | 布放光（电）缆手孔抽水 | 个 | 0 | 0.13 | 0.25 | 0 | 0 |  | 敷设管道光(电)缆
73 | TXL2-061 | 丘陵、城区、水田地区人工敷设小口径塑料管（4管） | km |  | 17.7 | 68.9 | 0 | 0 |  | 敷设管道光(电)缆
74 | TXL6-072 | 用户光缆测试（12芯以下） | 段 |  | 0.92 |  | 0 | 0 |  | 光(电)缆接续与测试
75 |  | 添加行 |  |  |  |  | 0 | 0
76 |  | 添加行 |  |  |  |  | 0 | 0
|  | （通信线路安装工程）合计 |  |  |  |  | 0 | 0 |  | 折扣前
设计负责人： |  |  | 审核： | 0 | 0 |  | 编制日期：2022年6月

## 表三乙
建筑安装工程机械使用费清单(表三乙)
建设项目名称：2022年室内无线分布系统工程
项目名称：南通白龙湖庆园室分工程 |  |  |  | 建设单位名称：南通五水置业有限公司 |  |  | 表格编号：03乙 |  | 第全页
序号 | 定额编号 | 项目名称 | 单位 | 数量 | 机械名称 | 单位定额值 |  | 合计值
[6 empty] | 数量 | 单价 | 数量 | 合价
[6 empty] | (台班) | (元) | (台班) | (元)
Ⅰ | Ⅱ | Ⅲ | Ⅳ | Ⅴ | Ⅵ | Ⅶ | Ⅷ | Ⅸ | Ⅹ | 是否记取
1 | TSW2-025 | 安装室内天线（高度6m以上） | 副 | 0 | 自动升降机 | 0.6 | 151 | 0 | 0 | 是
2 | TSW2-030 | 布放射频同轴电缆7/8以下(每增加1m) | 米条 |  | 汽油发电机 | 0.04 | 202 | 0 | 0 | 是
3 | TSW2-032 | 布放射频同轴电缆7/8以上(每增加1m) | 米条 | 0 | 汽油发电机 | 0.04 | 202 | 0 | 0 | 是
4 | TSW1-033 | 敷设室内接地母线 | 十米 | 0 | 交流弧焊机 | 0.08 | 120 | 0 | 0 | 是
5 | TSW1-059 | 制作光缆成端接头 | 芯 | 0 | 光纤熔接机 | 0.03 | 144 | 0 | 0 | 是
6 | TSW2-049 | 安装基站主设备（室外落地式） | 部 | 0 | 汽车式起重机（5t） | 0.35 | 516 | 0 | 0 | 是
7 | TSW2-022 | 安装小型化定向天线(楼外墙壁)注：高度6m以上 | 副 |  | 自动升降机 | 3 | 151 | 0 | 0 | 是
8 | TSW1-018 | 安装室外落地式综合架(柜)（800mm宽以下） | 个 | 0 | 汽车式起重机（5t） | 0.2 | 516 | 0 | 0 | 是
9 | TSW1-019 | 安装室外落地式综合架(柜)（800mm宽以上） | 个 | 0 | 汽车式起重机（5t） | 0.2 | 516 | 0 | 0 | 是
10 | TSW1-020 | 安装室外架空式综合架(柜) | 个 | 0 | 汽车式起重机（5t） | 0.35 | 516 | 0 | 0 | 是
11 | TSD3-016 | 安装48V铅酸蓄电池组(1500Ah以下) | 组 | 0 | 叉式装载车（3t) | 0.3 | 374 | 0 | 0 | 是
12 | TSD3-017 | 安装48V铅酸蓄电池组(2000Ah以下) | 组 | 0 | 叉式装载车（3t) | 0.5 | 374 | 0 | 0 | 是
13 | TSD3-018 | 安装48V铅酸蓄电池组(3000Ah以下) | 组 | 0 | 叉式装载车（3t) | 0.8 | 374 | 0 | 0 | 是
14 | TSD3-019 | 安装48V铅酸蓄电池组(3000Ah以上) | 组 | 0 | 叉式装载车（3t) | 0.8 | 374 | 0 | 0 | 是
1 | TXL1-008 | 人工开挖路面（混凝土）100以内 | 百平方米 | 0 | 燃油式空气压缩机（含风镐） | 0.85 | 372 | 0 | 0 | 是
2 | TXL1-008 | 人工开挖路面（混凝土）100以内 | 百平方米 | 0 | 燃油式路面切割机 | 0.5 | 210 | 0 | 0 | 是
3 | TXL1-009 | 人工开挖路面（混凝土）100以上每增加10 | 百平方米 | 0 | 燃油式空气压缩机（含风镐） | 0.1 | 372 | 0 | 0 | 是
4 | TXL1-010 | 人工开挖路面（沥青柏油）100以内 | 百平方米 | 0 | 燃油式空气压缩机（含风镐） | 0.35 | 372 | 0 | 0 | 是
5 | TXL1-010 | 人工开挖路面（沥青柏油）100以内 | 百平方米 | 0 | 燃油式路面切割机 | 0.5 | 210 | 0 | 0 | 是
6 | TXL1-011 | 人工开挖路面（沥青柏油）100以上每增加10 | 百平方米 | 0 | 燃油式空气压缩机（含风镐） | 0.04 | 372 | 0 | 0 | 是
7 | TXL6-005 | 光缆成端接头（束状） | 芯 | 0 | 光纤熔接机 | 0.03 | 144 | 0 | 0 | 是
8 | TXL6-007 | 光缆接续（4芯以下） | 头 | 0 | 汽油发电机（10kW） | 0.08 | 202 | 0 | 0 | 是
9 | TXL6-007 | 光缆接续（4芯以下） | 头 | 0 | 光纤熔接机 | 0.15 | 144 | 0 | 0 | 是
10 | TXL6-008 | 光缆接续（12芯以下） | 头 | 0 | 光纤熔接机 | 0.2 | 144 | 0 | 0 | 是
11 | TXL6-008 | 光缆接续（12芯以下） | 头 | 0 | 汽油发电机10kw | 0.1 | 202 | 0 | 0 | 是
12 | TXL6-009 | 光缆接续（24芯以下） | 头 | 0 | 汽油发电机10kw | 0.15 | 202 | 0 | 0 | 是
13 | TXL6-009 | 光缆接续（24芯以下） | 头 | 0 | 光纤熔接机 | 0.3 | 144 | 0 | 0 | 是
14 | TXL6-010 | 光缆接续（36芯以下） | 头 | 0 | 汽油发电机（10kW） | 0.25 | 202 | 0 | 0 | 是
15 | TXL6-010 | 光缆接续（36芯以下） | 头 | 0 | 光纤熔接机 | 0.45 | 144 | 0 | 0 | 是
16 | TXL6-011 | 光缆接续（48芯以下） | 头 | 0 | 光纤熔接机 | 0.55 | 144 | 0 | 0 | 是
17 | TXL6-011 | 光缆接续（48芯以下） | 头 | 0 | 汽油发电机10kw | 0.3 | 202 | 0 | 0 | 是
18 | TXL6-015 | 光缆接续（96芯以下） | 头 | 0 | 汽油发电机10kw | 0.5 | 202 | 0 | 0 | 是
19 | TXL6-015 | 光缆接续（96芯以下） | 头 | 0 | 光纤熔接机 | 1.1 | 144 | 0 | 0 | 是
20 | TXL6-018 | 光缆接续（144芯以下） | 头 | 0 | 汽油发电机10kw | 0.7 | 202 | 0 | 0 | 是
21 | TXL6-018 | 光缆接续（144芯以下） | 头 | 0 | 光纤熔接机 | 1.4 | 144 | 0 | 0 | 是
22 | TXL3-001 | 立9m以下水泥杆 综合土 | 根 | 0 | 汽车式起重机（5t） | 0.04 | 516 | 0 | 0 | 是
23 | TXL3-004 | 立11m以下水泥杆 综合土 | 根 | 0 | 汽车式起重机（5t） | 0.04 | 516 | 0 | 0 | 是
24 | TXL4-001 | 布放光（电）缆人孔抽水 积水 | 个 | 0 | 抽水机 | 0.2 | 119 | 0 | 0 | 是
25 | TXL4-003 | 布放光（电）缆手孔抽水 | 个 | 0 | 抽水机 | 0.1 | 119 | 0 | 0 | 是
26 | TXL2-007 | 挖、夯填光（电）缆沟及接头坑 (普通土) | 百立方米 | 0 | 夯实机 | 0.75 | 117 | 0 | 0 | 是
|  | （无线通信设备安装工程）合计 | [6 empty] | 0
|  | （通信线路安装工程）合计 | [6 empty] | 0
设计负责人： |  |  | 审核： |  |  | 0 |  |  | 编制日期：2022年6月

## 表三丙
建筑安装工程仪表使用费清单(表三丙)
建设项目名称：2022年室内无线分布系统工程
项目名称：南通白龙湖庆园室分工程 |  |  |  | 建设单位名称：南通五水置业有限公司 |  |  | 表格编号：03丙 |  | 第全页
序号 | 定额编号 | 项目名称 | 单位 | 数量 | 仪表名称 | 单位定额值 |  | 合计值
[6 empty] | 数量 | 单价 | 数量 | 合价
[6 empty] | (台班) | (元) | (台班) | (元)
Ⅰ | Ⅱ | Ⅲ | Ⅳ | Ⅴ | Ⅵ | Ⅶ | Ⅷ | Ⅸ | Ⅹ | 是否记取
1 | TSW2-101 | 无线局域网接入点（AP）设备（调测） | 套 | 0 | 数字传输分析仪 | 0.04 | 350 | 0 | 0 | 是
2 | TSW2-104 | 无线局域网接入控制器（AC）调测 | 台 | 0 | 操作测试终端（电脑） | 2.15 | 125 | 0 | 0 | 是
3 | TSW2-104 | 无线局域网接入控制器（AC）调测 | 台 | 0 | 网络测试仪 | 0.6 | 166 | 0 | 0 | 是
4 | TSW2-106 | 无线局域网交换机(调测) | 台 | 0 | 操作测试终端（电脑） | 2.2 | 125 | 0 | 0 | 是
5 | TSW2-106 | 无线局域网交换机(调测) | 台 | 0 | 网络测试仪 | 0.6 | 166 | 0 | 0 | 是
6 | TSW2-110 | 路由器(调测) | 台 | 0 | 误码测试仪 | 0.05 | 120 | 0 | 0 | 是
7 | TSW2-110 | 路由器(调测) | 台 | 0 | 网络测试仪 | 0.7 | 166 | 0 | 0 | 是
8 | TSW2-110 | 路由器(调测) | 台 | 0 | 协议分析仪 | 0.7 | 127 | 0 | 0 | 是
9 | TSW2-112 | 无线局域网接入系统联调 | 系统 | 0 | 操作测试终端（电脑） | 1.1 | 125 | 0 | 0 | 是
10 | TSW2-112 | 无线局域网接入系统联调 | 系统 | 0 | 网络测试仪 | 0.8 | 166 | 0 | 0 | 是
11 | TSW2-070 | 安装调测直放站设备 | 站 | 0 | 频谱分析仪 | 1 | 138 | 0 | 0 | 是
12 | TSW2-070 | 安装调测直放站设备 | 站 | 0 | 射频功率计 | 1 | 147 | 0 | 0 | 是
13 | TSW2-070 | 安装调测直放站设备 | 站 | 0 | 数字传输分析仪 | 1 | 350 | 0 | 0 | 是
14 | TSW2-070 | 安装调测直放站设备 | 站 | 0 | 操作测试终端（电脑） | 1 | 125 | 0 | 0 | 是
15 | TSW2-038 | 安装调测室内天、馈线附属设备(放大器或中继器) | 个 | 0 | 微波信号发生器 | 0.12 | 140 | 0 | 0 | 是
16 | TSW2-038 | 安装调测室内天、馈线附属设备(放大器或中继器) | 个 | 0 | 射频功率计 | 0.12 | 147 | 0 | 0 | 是
17 | TSW2-039 | 安装调测室内天、馈线附属设备(分路器、功分器、耦合器)（衰减器，合路器，负载等参照使用） | 个 |  | 微波信号发生器 | 0.12 | 140 | 0 | 0 | 是
18 | TSW2-039 | 安装调测室内天、馈线附属设备(分路器、功分器、耦合器)（衰减器，合路器，负载等参照使用） | 个 |  | 射频功率计 | 0.12 | 147 | 0 | 0 | 是
19 | TSW2-047 | 泄漏式电缆调测 | 百米条 | 0 | 天馈线测试仪 | 0.4 | 140 | 0 | 0 | 是
20 | TSW2-047 | 泄漏式电缆调测 | 百米条 | 0 | 操作测试终端（电脑） | 0.4 | 125 | 0 | 0 | 是
21 | TSW2-047 | 泄漏式电缆调测 | 百米条 | 0 | 互调测试仪 | 0.4 | 310 | 0 | 0 | 是
22 | TSW2-046 | 分布式天、馈线系统调测 | 条 | 0 | 天馈线测试仪 | 0.07 | 140 | 0 | 0 | 是
23 | TSW2-046 | 分布式天、馈线系统调测 | 条 | 0 | 操作测试终端（电脑） | 0.07 | 125 | 0 | 0 | 是
24 | TSW2-046 | 分布式天、馈线系统调测 | 条 | 0 | 互调测试仪 | 0.07 | 310 | 0 | 0 | 是
25 | TSW2-046 | 分布式天、馈线系统调测 | 条 | 0 | 天馈线测试仪 | 0.091 | 140 | 0 | 0 | 是
26 | TSW2-046 | 分布式天、馈线系统调测 | 条 | 0 | 操作测试终端（电脑） | 0.091 | 125 | 0 | 0 | 是
27 | TSW2-046 | 分布式天、馈线系统调测 | 条 | 0 | 互调测试仪 | 0.091 | 310 | 0 | 0 | 是
28 | TSW1-059 | 制作光缆成端接头 | 芯 | 0 | 光时域反射仪 | 0.05 | 153 | 0 | 0 | 是
29 | TSY2-077 | 光、电调测中间站配合（端站） | 站 | 0 | 数字传输分析仪 | 0.1 | 350 | 0 | 0 | 是
30 | TSY2-077 | 光、电调测中间站配合（端站） | 站 | 0 | 光可变衰耗器 | 0.1 | 129 | 0 | 0 | 是
31 | TSY2-077 | 光、电调测中间站配合（端站） | 站 | 0 | 光功率计 | 0.1 | 116 | 0 | 0 | 是
32 | TSY2-077 | 光、电调测中间站配合（端站） | 站 | 0 | 稳定光源 | 0.1 | 117 | 0 | 0 | 是
33 | TSY2-095 | ONU/ONT设备上联光接口本机测试 | 端口 | 0 | 网络测试仪 | 0.05 | 166 | 0 | 0 | 是
34 | TSY2-095 | ONU/ONT设备上联光接口本机测试 | 端口 | 0 | 光可变衰耗器 | 0.05 | 129 | 0 | 0 | 是
35 | TSY2-095 | ONU/ONT设备上联光接口本机测试 | 端口 | 0 | PON光功率计 | 0.05 | 116 | 0 | 0 | 是
36 | TSY2-095 | ONU/ONT设备上联光接口本机测试 | 端口 | 0 | 稳定光源 | 0.05 | 117 | 0 | 0 | 是
37 | TSW2-108 | 安装、调测光电转换模块（WLAN） | 个 | 0 | 误码测试仪 | 0.3 | 120 | 0 | 0 | 是
38 | TSD3-076 | 开关电源系统调测 | 系统 |  | 手持式多功能万用表 | 0.2 | 117 | 0 | 0 | 是
39 | TSD3-076 | 开关电源系统调测 | 系统 |  | 绝缘电阻测试仪 | 0.2 | 120 | 0 | 0 | 是
40 | TSD3-076 | 开关电源系统调测 | 系统 |  | 杂音计 | 0.2 | 117 | 0 | 0 | 是
41 | TSD3-036 | 蓄电池容量试验（48V以下直流系统） | 组 | 0 | 智能放电测试仪 | 1.2 | 154 | 0 | 0 | 是
42 | TSD3-036 | 蓄电池容量试验（48V以下直流系统） | 组 | 0 | 直流钳形电流表 | 1.2 | 117 | 0 | 0 | 是
1 | TXL1-001 | 直埋光（电）缆过程施工测量 | 百米 | 0 | 地下管线探测仪 | 0.05 | 157 | 0 | 0 | 是
2 | TXL1-001 | 直埋光（电）缆过程施工测量 | 百米 | 0 | 激光测距仪 | 0.04 | 119 | 0 | 0 | 是
3 | TXL1-003 | 管道光（电）缆过程施工测量 | 百米 | 0 | 激光测距仪 | 0.04 | 119 | 0 | 0 | 是
4 | TXL1-005 | GPS定位 | 点 | 0 | GPS定位仪 | 0.01 | 118 | 0 | 0 | 是
5 | TXL1-006 | 单盘测试 | 芯盘 | 0 | 光时域反射仪 | 0.05 | 153 | 0 | 0 | 是
6 | TXL1-006 | 单盘测试 | 芯盘 | 0 | 偏振模色散测试仪PMD分析 | 0.05 | 455 | 0 | 0 | 是
7 | TXL4-011 | 敷设管道光缆（12芯以下） | 千米条 | 0 | 有毒有害气体检测仪 | 0.25 | 117 | 0 | 0 | 是
8 | TXL4-011 | 敷设管道光缆（12芯以下） | 千米条 | 0 | 可燃气体检测仪 | 0.25 | 117 | 0 | 0 | 是
9 | TXL4-012 | 敷设管道光缆（24芯以下） | 千米条 | 0 | 有毒有害气体检测仪 | 0.3 | 117 | 0 | 0 | 是
10 | TXL4-012 | 敷设管道光缆（24芯以下） | 千米条 | 0 | 可燃气体检测仪 | 0.3 | 117 | 0 | 0 | 是
11 | TXL4-013 | 敷设管道光缆（48芯以下） | 千米条 | 0 | 有毒有害气体检测仪 | 0.42 | 117 | 0 | 0 | 是
12 | TXL4-013 | 敷设管道光缆（48芯以下） | 千米条 | 0 | 可燃气体检测仪 | 0.42 | 117 | 0 | 0 | 是
13 | TXL4-014 | 敷设管道光缆（96芯以下） | 千米条 | 0 | 有毒有害气体检测仪 | 0.5 | 117 | 0 | 0 | 是
14 | TXL4-014 | 敷设管道光缆（96芯以下） | 千米条 | 0 | 可燃气体检测仪 | 0.5 | 117 | 0 | 0 | 是
15 | TXL4-015 | 敷设管道光缆（144芯以下） | 千米条 | 0 | 有毒有害气体检测仪 | 0.6 | 117 | 0 | 0 | 是
16 | TXL4-015 | 敷设管道光缆（144芯以下） | 千米条 | 0 | 可燃气体检测仪 | 0.6 | 117 | 0 | 0 | 是
17 | TXL5-041 | 托板式敷设室内通道光缆 | 百米条 | 0 | 有毒有害气体检测仪 | 0.15 | 117 | 0 | 0 | 是
18 | TXL5-041 | 托板式敷设室内通道光缆 | 百米条 | 0 | 可燃气体检测仪 | 0.15 | 117 | 0 | 0 | 是
19 | TXL5-042 | 定固式敷设室内通道光缆 | 百米条 | 0 | 有毒有害气体检测仪 | 0.3 | 117 | 0 | 0 | 是
20 | TXL5-042 | 定固式敷设室内通道光缆 | 百米条 | 0 | 可燃气体检测仪 | 0.3 | 117 | 0 | 0 | 是
21 | TXL5-043 | 竖井引上光缆 | 百米条 | 0 | 有毒有害气体检测仪 | 0.4 | 117 | 0 | 0 | 是
22 | TXL5-043 | 竖井引上光缆 | 百米条 | 0 | 可燃气体检测仪 | 0.4 | 117 | 0 | 0 | 是
23 | TXL6-005 | 光缆成端接头（束状） | 芯 | 0 | 光时域反射仪 | 0.05 | 153 | 0 | 0 | 是
24 | TXL6-007 | 光缆接续（4芯以下） | 头 | 0 | 光时域反射仪 | 0.6 | 153 | 0 | 0 | 是
25 | TXL6-008 | 光缆接续（12芯以下） | 头 | 0 | 光时域反射仪 | 0.7 | 153 | 0 | 0 | 是
26 | TXL6-009 | 光缆接续（24芯以下） | 头 | 0 | 光时域反射仪 | 0.8 | 153 | 0 | 0 | 是
27 | TXL6-010 | 光缆接续（36芯以下） | 头 | 0 | 光时域反射仪 | 0.95 | 153 | 0 | 0 | 是
28 | TXL6-011 | 光缆接续（48芯以下） | 头 | 0 | 光时域反射仪 | 1.1 | 153 | 0 | 0 | 是
29 | TXL6-015 | 光缆接续（96芯以下） | 头 | 0 | 光时域反射仪 | 1.7 | 153 | 0 | 0 | 是
30 | TXL6-018 | 光缆接续（144芯以下） | 头 | 0 | 光时域反射仪 | 1.85 | 153 | 0 | 0 | 是
31 | TXL1-002 | 架空光（电）缆工程施工测量 | 百米 | 0 | 激光测距仪 | 0.05 | 119 | 0 | 0 | 是
32 | TXL6-072 | 40km以下光缆中继段测试（12芯以下） | 中继段 | 0 | 光时域反射仪 | 0.3 | 153 | 0 | 0 | 是
33 | TXL6-072 | 40km以下光缆中继段测试（12芯以下） | 中继段 | 0 | 稳定光源 | 0.3 | 117 | 0 | 0 | 是
34 | TXL6-072 | 40km以下光缆中继段测试（12芯以下） | 中继段 | 0 | 光功率计 | 0.3 | 116 | 0 | 0 | 是
35 | TXL6-072 | 40km以下光缆中继段测试（12芯以下） | 中继段 | 0 | 偏振模色散测试仪PMD分析 | 0.3 | 455 | 0 | 0 | 是
|  | （无线通信设备安装工程）合计 | [6 empty] | 0
|  | （通信线路安装工程）合计 | [6 empty] | 0
（通信线路安装工程）合计
（通信管道安装工程）合计
设计负责人： |  |  | 审核： |  |  | 0 |  |  | 编制日期：2022年6月

## 表四-主设备
国内器材清单(表四甲)
（需要安装的设备表）
建设项目名称：2022年室内无线分布系统工程
项目名称：南通白龙湖庆园室分工程 |  |  | 建设单位名称：南通五水置业有限公司 |  |  |  |  | 表格编号：04设备 |  |  | 第全页
序号 | 名称 | 规格程式 | 单位 | 数量 | 单价(元) |  |  | 合计(元) |  |  | 备注
[5 empty] | 除税价 | 增值税 | 含税价 | 除税价 | 增值税 | 含税价 |  | 备注
Ⅰ | Ⅱ | Ⅲ | Ⅳ | Ⅴ | Ⅵ | Ⅶ | Ⅷ | Ⅸ | Ⅹ | Ⅺ | Ⅻ
1 | 三维-移动-DCS & LTE数字光纤直放站近端机 | DRRU-T000MC1CJ | 台 | 6 | 1327.4336 | 172.5664 | 1500 | 7964.6018 | 1035.3982 | 9000 | 2-4G工程信源 | 主设备
2 | 三维-移动-DCS & LTE 40W数字光纤直放站远端机 | DRRU-T046MC1CJ | 台 | 24 | 3716.8142 | 483.1858 | 4200 | 89203.5398 | 11596.4602 | 100800 | 2-4G工程信源 | 主设备
3 | 三维-联通1.8G数字光纤直放站近端机（交流） | LRRU-A000UA1RA | 台 | 5 | 1327.4336 | 172.5664 | 1500 | 6637.1681 | 862.8319 | 7500 | 2-4G工程信源 | 主设备
4 | 三维-联通1.8G数字光纤直放站远端机 | LRRU-A046UA1RA | 台 | 19 | 3097.3451 | 402.6549 | 3500 | 58849.5575 | 7650.4425 | 66500 | 2-4G工程信源 | 主设备
5 | 三维-电信-FDD-LTE（1.8G)数字光纤直放站近端机 | LRRU-A000TE1DJ | 台 | 5 | 1327.4336 | 172.5664 | 1500 | 6637.1681 | 862.8319 | 7500 | 2-4G工程信源 | 主设备
6 | 三维-电信-FDD-LTE（1.8G) 40W数字光纤直放站远端机 | LRRU-A046TE1DF | 台 | 19 | 3362.8319 | 437.1681 | 3800 | 63893.8053 | 8306.1947 | 72200 | 2-4G工程信源 | 主设备
7 | 2G RRU | 设备厂家、型号 | 台 |  | 5000 | 650 | 5650 | 0 | 0 | 0 | 2G工程信源 | 主设备
8 | BBU及配件 | 华为\基带单元 | 个 |  |  | 0 | 0 | 0 | 0 | 0 | 3/5G工程信源 | 主设备
9 | BBU及配件 | 华为\4G基带板 | 个 |  |  | 0 | 0 | 0 | 0 | 0 | 3/5G工程信源 | 主设备
10 | BBU及配件 | 华为\4G主控板 | 个 |  |  | 0 | 0 | 0 | 0 | 0 | 4G工程信源 | 主设备
11 | BBU及配件 | BBU5900基带单元 | 台 |  |  | 0 | 0 | 0 | 0 | 0 | 4G工程信源 | 主设备
12 | BBU及配件 | 华为\5G基带板 | 个 |  |  | 0 | 0 | 0 | 0 | 0 | 载频基带板 | 主设备
13 | BBU及配件 | 华为\5G主控板 | 个 |  |  | 0 | 0 | 0 | 0 | 0 | GPS天线 | 主设备
14 | GPS天线 | 华为\GPS天线 | 个 |  |  | 0 | 0 | 0 | 0 | 0 | ONU | 主设备
15 | GPS配件 | 华为\GPS馈线及安装辅材 | 个 |  |  | 0 | 0 | 0 | 0 | 0 | ONU | 主设备
16 | RRU | 华为\RRU3161-e\直流 | 个 |  |  | 0 | 0 | 0 | 0 | 0 | ONU | 主设备
17 | RRU | 华为\RRU5152-fad\ | 个 |  |  | 0 | 0 | 0 | 0 | 0 | ONU | 主设备
18 | RRU | 华为\Rhub5923 | 台 |  |  | 0 | 0 | 0 | 0 | 0 | ONU | 主设备
19 | RRU | 华为\pRRU5931 | 台 |  |  | 0 | 0 | 0 | 0 | 0 | ONU | 主设备
20 | ONU（8口） | 设备厂家、型号、端口数 | 台 |  |  | 0 | 0 | 0 | 0 | 0 | WLAN设备 | 主设备
21 | ONU（16口） | 设备厂家、型号、端口数 | 台 |  |  | 0 | 0 | 0 | 0 | 0 | WLAN设备 | 主设备
22 | ONU（24口） | 设备厂家、型号、端口数 | 台 |  |  | 0 | 0 | 0 | 0 | 0 | WLAN设备 | 主设备
23 | AP | 室内放装型\瘦AP | 台 |  |  | 0 | 0 | 0 | 0 | 0 | WLAN设备 | 主设备
24 | AP | 室分合路型\瘦AP | 台 |  |  | 0 | 0 | 0 | 0 | 0 | WLAN设备 | 主设备
25 | WLAN AC设备 | 设备厂家、型号 | 台 |  |  | 0 | 0 | 0 | 0 | 0 | WLAN设备 | 主设备
26 | femto设备（一体化） | 设备厂家、型号 | 台 |  |  | 0 | 0 | 0 | 0 | 0 | femto设备 | 主设备
27 | FEMTO | FEMTO 4G基带单元 | 台 |  |  | 0 | 0 | 0 | 0 | 0 | femto设备 | 主设备
28 | FEMTO | FEMTO GSM基带单元 | 台 |  |  | 0 | 0 | 0 | 0 | 0 | femto设备 | 主设备
29 | FEMTO | FEMTO 汇聚交换单元 | 台 |  |  | 0 | 0 | 0 | 0 | 0 | femto设备 | 主设备
30 | FEMTO | FEMTO 4G单模远端扩展单元 | 台 |  |  | 0 | 0 | 0 | 0 | 0 | femto设备 | 主设备
31 | FEMTO | FEMTO 2/4G双模远端扩展单元 | 台 |  |  | 0 | 0 | 0 | 0 | 0 | femto设备 | 主设备
32 | 新型室分设备（2G近端机） | 设备厂家、型号 | 台 |  |  | 0 | 0 | 0 | 0 | 0 | 按照供货情况填写厂家及型号 | 主设备
33 | 新型室分设备（BBU） | 设备厂家、型号 | 台 |  |  | 0 | 0 | 0 | 0 | 0 | 按照供货情况填写厂家及型号 | 主设备
34 | 新型室分设备（扩展单元RHUB等） | 设备厂家、型号 | 台 |  |  | 0 | 0 | 0 | 0 | 0 | 按照供货情况填写厂家及型号 | 主设备
35 | 新型室分设备（远端pRRU等） | 设备厂家、型号 | 台 |  |  | 0 | 0 | 0 | 0 | 0 | 按照供货情况填写厂家及型号 | 主设备
36 | AtomCell | 设备厂家、型号 | 台 |  |  | 0 | 0 | 0 | 0 | 0 | 华为AtomCell产品 | 主设备
37 | Relay | 设备厂家、型号 | 台 |  |  | 0 | 0 | 0 | 0 | 0 | 华为Relay产品 | 主设备
38 | BookRRU | 设备厂家、型号 | 台 |  |  | 0 | 0 | 0 | 0 | 0 | 华为BookRRU产品 | 主设备
39 | easymacro | 设备厂家、型号 | 台 |  |  | 0 | 0 | 0 | 0 | 0 | 华为easymacro产品 | 主设备
40 | 数字光纤直放站 | * | 套 |  |  | 0 | 0 | 0 | 0 | 0 | 直放站设备 | 设备
41 | 干线放大器 | 设备厂家、型号 | 台 |  |  | 0 | 0 | 0 | 0 | 0 | 直放站设备 | 设备
42 | MDAS | 远端设备 | 台 |  |  | 0 | 0 | 0 | 0 | 0 | MDAS产品（MRU） | 设备
43 | MDAS | 扩展设备 | 台 |  |  | 0 | 0 | 0 | 0 | 0 | MDAS产品(MEU) | 设备
44 | MDAS | 近端接入设备 | 台 |  |  | 0 | 0 | 0 | 0 | 0 | MDAS产品(MAU) | 设备
45 | 开关电源 | 开关电源 | 块 |  |  | 0 | 0 | 0 | 0 | 0 | 电源 | 设备
46 | 开关电源 | 220/48V\120A\整流机架（不含整流模块、监控模块） | 架 |  | 5000 | 650 | 5650 | 0 | 0 | 0 | 电源 | 设备
47 | 蓄电池 | 蓄电池 | 件 |  |  | 0 | 0 | 0 | 0 | 0 | 电源 | 设备
48 | 铅酸蓄电池 | 2V\I类\500Ah | 只 |  |  | 0 | 0 | 0 | 0 | 0 | 电源 | 设备
49 | 磷酸铁锂电池 | 400Ah | 只 |  |  | 0 | 0 | 0 | 0 | 0 | 电源 | 设备
50 | 空调 | 220V\制冷量2300W | 台 |  |  | 0 | 0 | 0 | 0 | 0 | 电源 | 设备
51 | 空调 | 交流220V\制冷量2300W | 台 |  |  | 0 | 0 | 0 | 0 | 0 | 电源 | 设备
52 | 彩光设备 | * | 台 |  |  | 0 | 0 | 0 | 0 | 0 | ←有其他无线设备可在此处逐步插入添加
53 | 添加行 | 添加行 | 台 |  |  | 0 | 0 | 0 | 0 | 0 | ←有其他无线设备可在此处逐步插入添加
| （无线通信设备安装工程）合计—信源主设备 |  |  | . |  |  |  | 233185.8407 | 30314.1593 | 263500
设计负责人： |  |  | 审核： |  |  |  |  | 编制日期：2022年6月

## 表四-乙供材（1）
国内器材清单(表四甲)
（乙供材表）
建设项目名称：2022年室内无线分布系统工程
项目名称：南通白龙湖庆园室分工程 |  |  | 建设单位名称：南通五水置业有限公司 |  |  |  |  | 表格编号：04甲供 |  |  | 第全页
序号 | 名称 | 规格程式 | 单位 | 数量 | 单价(元) |  |  | 合计(元) |  |  | 备注
[5 empty] | 除税价 | 增值税 | 含税价 | 除税价 | 增值税 | 含税价
Ⅰ | Ⅱ | Ⅲ | Ⅳ | Ⅴ | Ⅵ | Ⅶ | Ⅷ | Ⅸ | Ⅹ | Ⅺ | Ⅻ
1 | 瘦AP配套跳线 | 设备厂家、型号 | 台 |  |  | 0 | 0 | 0 | 0 | 0 | WLAN设备 | 无线 | 材料价格仅供参考
2 | 19”壁式机柜 | 19”壁式机柜，ONU箱，挂壁式（600*700*150mm） | 台 |  |  | 0 | 0 | 0 | 0 | 0 | WLAN设备 | 无线
3 | AP机柜 | AP机柜，AP箱，挂壁式（350*250*120mm） | 台 |  |  | 0 | 0 | 0 | 0 | 0 | WLAN设备 | 无线
4 | 机柜(机架)-室内 | 基站用传输综合柜（2000MM¦600MM¦600MM）直流 | 架 |  |  | 0 | 0 | 0 | 0 | 0 | 室内机柜 | 无线
5 | 19”壁式机柜-室内 | 19”壁式机柜，ONU箱，挂壁式（600*700*150mm） | 台 |  | 350 | 45.5 | 395.5 | 0 | 0 | 0 | 室内机柜 | 无线
6 | AP机柜-室内 | AP机柜，多媒体箱 | 台 |  | 0 | 0 | 0 | 0 | 0 | 0 | 室内机柜 | 无线
7 | 复合光电缆 | * | 台 |  | 2.6762 | 0.34791 | 3.0242 | 0 | 0 | 0 | MDAS产品 | 无线
8 | 合路器 | POI多频合路器 | 个 |  |  | 0 | 0 | 0 | 0 | 0 | 乙供材 | 无线
9 | 室分天线 | 800～3700MHz\全向\单极化\吸顶天线 | 面 | 260 | 15.5856 | 2.0261 | 17.6117 | 4052.256 | 526.7933 | 4579.0493 | 乙供材 | 无线
10 | 室分天线 | 800～2500MHz\全向\单极化\吸顶天线 | 面 |  | 8.16 | 1.0608 | 9.2208 | 0 | 0 | 0 | 乙供材 | 无线
11 | 室分天线 | 800～2700MHz\全向\双极化\吸顶天线 | 面 |  | 28.4784 | 3.7022 | 32.1806 | 0 | 0 | 0 | 乙供材 | 无线
12 | 室分天线 | 800～2500MHz\定向\单极化\吸顶天线 | 面 |  |  | 0 | 0 | 0 | 0 | 0 | 乙供材 | 无线
13 | 室分天线 | 800～3700MHz\定向\单极化\壁挂天线 | 面 | 232 | 15.096 | 1.9625 | 17.0585 | 3502.272 | 455.2954 | 3957.5674 | 乙供材 | 无线
14 | 室分天线 | 800～2700MHz\定向\双极化\壁挂天线 | 面 |  | 46.4304 | 6.036 | 52.4664 | 0 | 0 | 0 | 乙供材 | 无线
15 | 室分天线 | 800～3700MHz\定向\单极化\对数周期天线 | 面 | 762 | 24.2352 | 3.1506 | 27.3858 | 18467.2224 | 2400.7389 | 20867.9613 | 乙供材 | 无线
16 | 室分天线 | 800～2500MHz\定向\单极化\对数周期天线 | 面 |  | 20.0736 | 2.6096 | 22.6832 | 0 | 0 | 0 | 乙供材 | 无线
17 | 室分天线 | 800～2500MHz\5db腔体耦合器 | 个 |  | 13.44 | 1.7472 | 15.1872 | 0 | 0 | 0 | 乙供材 | 无线
18 | 无源器件 | 800～3700MHz\6db腔体耦合器 | 个 | 412 | 13.44 | 1.7472 | 15.1872 | 5537.28 | 719.8464 | 6257.1264 | 乙供材 | 无线
19 | 无源器件 | 800～3700MHz\7db腔体耦合器 | 个 |  | 13.44 | 1.7472 | 15.1872 | 0 | 0 | 0 | 乙供材 | 无线
20 | 无源器件 | 800～3700MHz\10db腔体耦合器 | 个 | 242 | 13.44 | 1.7472 | 15.1872 | 3252.48 | 422.8224 | 3675.3024 | 乙供材 | 无线
21 | 无源器件 | 800～2500MHz\12db腔体耦合器 | 个 |  | 13.44 | 1.7472 | 15.1872 | 0 | 0 | 0 | 乙供材 | 无线
22 | 无源器件 | 800～3700MHz\15db腔体耦合器 | 个 | 62 | 13.44 | 1.7472 | 15.1872 | 833.28 | 108.3264 | 941.6064 | 乙供材 | 无线
22 | 无源器件 | 800～3700MHz\20db腔体耦合器 | 个 |  | 13.44 | 1.7472 | 15.1872 | 0 | 0 | 0 | 乙供材
23 | 无源器件 | 800～3700MHz\40db腔体耦合器 | 个 | 16 | 13.44 | 1.7472 | 15.1872 | 215.04 | 27.9552 | 242.9952 | 乙供材 | 无线
24 | 无源器件 | 800～3700高功率\二功分器 | 个 | 537 | 10.5 | 1.365 | 11.865 | 5638.5 | 733.005 | 6371.505 | 乙供材 | 无线
25 | 无源器件 | 高功率\三功分器 | 个 |  | 12.39 | 1.6107 | 14.0007 | 0 | 0 | 0 | 乙供材 | 无线
26 | 无源器件 | 高功率\四功分器 | 个 |  | 13.86 | 1.8018 | 15.6618 | 0 | 0 | 0 | 乙供材 | 无线
27 | 无源器件 | 3dB\电桥 | 个 |  | 44.13 | 5.7369 | 49.8669 | 0 | 0 | 0 | 乙供材 | 无线
28 | 无源器件 | 高功率\GSM&DCS/TD F&TD A/TD E\三路\合路器 | 个 |  | 90.3 | 11.739 | 102.039 | 0 | 0 | 0 | 乙供材 | 无线
29 | 无源器件 | 高功率\GSM&DCS/TD F&TD A /TD D\三路\合路器 | 个 |  | 220.29 | 28.6377 | 248.9277 | 0 | 0 | 0 | 乙供材 | 无线
30 | 无源器件 | 高功率\GSM&DCS&TD F&TD A/TD E/TD D\三路\合路器 | 个 |  | 125.475 | 16.3117 | 141.7868 | 0 | 0 | 0 | 乙供材 | 无线
31 | 无源器件 | 高功率\GSM&DCS/TD F&TD A&TD E\双路\合路器 | 个 |  | 85.785 | 11.152 | 96.937 | 0 | 0 | 0 | 乙供材 | 无线
32 | 无源器件 | 高功率\GSM&DCS&TDF&TD A/TD E\双路\合路器 | 个 |  | 97.545 | 12.6808 | 110.2258 | 0 | 0 | 0 | 乙供材 | 无线
33 | 无源器件 | 高功率\GSM/DCS/TD F&TD A&TD E\三路\合路器 | 个 |  | 86.73 | 11.2749 | 98.0049 | 0 | 0 | 0 | 乙供材 | 无线
34 | 无源器件 | 高功率\GSM/DCS/TD F&TD A /TD D\四路\合路器 | 个 | 29 | 249.27 | 32.4051 | 281.6751 | 7228.83 | 939.7479 | 8168.5779 | 乙供材 | 无线
35 | 无源器件 | 高功率\GSM/DCS\双路\合路器 | 个 |  | 53.235 | 6.9206 | 60.1555 | 0 | 0 | 0 | 乙供材 | 无线
36 | 无源器件 | 高功率\GSM&DCS&TD F&TD A&TD E/TD \双路\合路器 | 个 |  | 125.475 | 16.3117 | 141.7868 | 0 | 0 | 0 | 乙供材 | 无线
37 | 无源器件 | 高功率\GSM&DCS/WLAN\双路\合路器 | 个 |  |  | 0 | 0 | 0 | 0 | 0 | 乙供材 | 无线
38 | 无源器件 | 50W负载 | 个 |  | 24.78 | 3.2214 | 28.0014 | 0 | 0 | 0 | 乙供材 | 无线
39 | 无源器件 | 200W负载 | 个 | 6 | 75.285 | 9.7871 | 85.0721 | 451.71 | 58.7223 | 510.4323 | 乙供材 | 无线
40 | 馈线 | 1/2\超柔\阻燃 | 米 |  |  | 0 | 0 | 0 | 0 | 0 | 乙供材 | 无线
41 | 馈线 | 1/2\普通\阻燃 | 米 | 18000 | 6.5 | 0.845 | 7.345 | 117000 | 15210 | 132210 | 乙供材 | 无线
42 | 馈线 | 7/8\普通\阻燃 | 米 | 1300 | 12.31 | 1.6003 | 13.9103 | 16003 | 2080.39 | 18083.39 | 乙供材 | 无线
43 | 馈线接头 | 1/2超柔馈线N型公头 | 个 |  |  | 0 | 0 | 0 | 0 | 0 | 乙供材 | 无线
44 | 馈线接头 | 1/2超柔馈线DIN型公头 | 个 |  |  | 0 | 0 | 0 | 0 | 0 | 乙供材 | 无线
45 | 馈线接头 | 1/2馈线N型公头 | 个 | 5538 | 3.44 | 0.4472 | 3.8872 | 19050.72 | 2476.5936 | 21527.3136 | 乙供材 | 无线
46 | 馈线接头 | 1/2馈线DIN型公头 | 个 |  | 8.9744 | 1.1667 | 10.141 | 0 | 0 | 0 | 乙供材 | 无线
47 | 馈线接头 | 1/2馈线直通转接头 | 套 |  | 30.7692 | 4 | 34.7692 | 0 | 0 | 0 | 乙供材 | 无线
48 | 馈线接头 | 1/2馈线N型母头 | 个 |  | 3.44 | 0.4472 | 3.8872 | 0 | 0 | 0 | 乙供材 | 无线
49 | 馈线接头 | 1/2馈线DIN型母头 | 个 |  | 8.9744 | 1.1667 | 10.141 | 0 | 0 | 0 | 乙供材 | 无线
50 | 馈线接头 | 1/2馈线直角弯头 | 端 | 100 | 30.7692 | 4 | 34.7692 | 3076.9231 | 400 | 3476.9231 | 乙供材 | 无线
51 | 馈线接头 | 7/8馈线N型公头 | 个 | 62 | 8.91 | 1.1583 | 10.0683 | 552.42 | 71.8146 | 624.2346 | 乙供材 | 无线
52 | 馈线接头 | 7/8馈线N型母头 | 个 |  | 8.91 | 1.1583 | 10.0683 | 0 | 0 | 0 | 乙供材 | 无线
53 | 馈线接头 | 7/8馈线DIN型公头 | 个 |  | 12.9145 | 1.6789 | 14.5934 | 0 | 0 | 0 | 乙供材 | 无线
54 | 馈线接头 | 7/8馈线DIN型母头 | 个 |  | 12.9145 | 1.6789 | 14.5934 | 0 | 0 | 0 | 乙供材 | 无线
55 | 馈线接头 | 超柔1/2馈线N型直角弯头公头 | 个 |  |  | 0 | 0 | 0 | 0 | 0 | 乙供材 | 无线
56 | 馈线转接头 | N型母头-N型母头(双母头) | 个 |  | 24.7863 | 3.2222 | 28.0085 | 0 | 0 | 0 | 乙供材 | 无线
57 | 馈线转接头 | N型公头-N型公头(双公头) | 个 |  | 24.7863 | 3.2222 | 28.0085 | 0 | 0 | 0 | 乙供材 | 无线
58 | 馈线转接头 | N型直角弯头公头-N型直头母头 | 个 |  | 30.7692 | 4 | 34.7692 | 0 | 0 | 0 | 乙供材 | 无线
59 | 馈线转接头 | N型公头-N型母头 | 个 |  | 30.7692 | 4 | 34.7692 | 0 | 0 | 0 | 乙供材 | 无线
60 | 馈线转接头 | 7/16 DIN型公头-1/2 N型母头 | 个 |  | 42.735 | 5.5556 | 48.2906 | 0 | 0 | 0 | 乙供材 | 无线
61 | 馈线转接头 | DIN型公头-N型母头 | 个 |  | 42.735 | 5.5556 | 48.2906 | 0 | 0 | 0 | 乙供材 | 无线
62 | 馈线转接头 | DIN型母头-N型公头 | 个 |  | 42.735 | 5.5556 | 48.2906 | 0 | 0 | 0 | 乙供材 | 无线
63 | 馈线转接头 | DIN型公头-DIN型母头 | 个 |  | 42.735 | 5.5556 | 48.2906 | 0 | 0 | 0 | 乙供材 | 无线
64 | 馈线转接头 | 1/2超柔阻燃馈线转接头，DIN型公头-N型母头 | 个 |  | 42.735 | 5.5556 | 48.2906 | 0 | 0 | 0 | 乙供材 | 无线
65 | PVC软管 | Φ25 | 米 | 240 | 2.5641 | 0.33333 | 2.8974 | 615.3846 | 80 | 695.3846 | 乙供材 | 无线
66 | PVC软管 | Φ40 | 米 |  | 3.4188 | 0.44444 | 3.8632 | 0 | 0 | 0 | 乙供材 | 无线
67 | PVC硬管 | Φ25 | 米 | 6000 | 2.5641 | 0.33333 | 2.8974 | 15384.6154 | 2000 | 17384.6154 | 乙供材 | 无线
68 | PVC硬管 | Φ40 | 米 |  | 3.4188 | 0.44444 | 3.8632 | 0 | 0 | 0 | 乙供材 | 无线
69 | PVC线槽 | 100*50 | 米 |  | 8.547 | 1.1111 | 9.6581 | 0 | 0 | 0 | 乙供材 | 无线
70 | PVC线槽 | 200*100 | 米 |  | 33.3333 | 4.3333 | 37.6667 | 0 | 0 | 0 | 乙供材 | 无线
71 | PVC线槽 | 80*50 | 米 |  | 11.9658 | 1.5556 | 13.5214 | 0 | 0 | 0 | 乙供材 | 无线
72 | 镀锌钢管 | Φ25mm | 米 |  | 6.8376 | 0.88889 | 7.7265 | 0 | 0 | 0 | 乙供材 | 无线
73 | 镀锌钢管 | Φ40mm | 米 |  | 10.2564 | 1.3333 | 11.5897 | 0 | 0 | 0 | 乙供材 | 无线
74 | 直接头 | 热镀锌\Φ25mm | 个 |  | 1.7094 | 0.22222 | 1.9316 | 0 | 0 | 0 | 乙供材 | 无线
75 | 直接头 | 热镀锌\Φ40mm | 个 |  | 3.4188 | 0.44444 | 3.8632 | 0 | 0 | 0 | 乙供材 | 无线
76 | 包塑金属软管 | Φ25mm | 米 |  | 2.5641 | 0.33333 | 2.8974 | 0 | 0 | 0 | 乙供材 | 无线
77 | 包塑金属软管 | Φ32mm | 米 |  | 4.2735 | 0.55556 | 4.8291 | 0 | 0 | 0 | 乙供材 | 无线
78 | 电力电缆 | ZA-RVV\1*16\黄绿 | 米 |  | 11.9658 | 1.5556 | 13.5214 | 0 | 0 | 0 | 乙供材 | 无线
79 | 电力电缆 | ZA-RVV\1*25\黄绿 | 米 | 390 | 11.1111 | 1.4444 | 12.5556 | 4333.3333 | 563.3333 | 4896.6667 | 乙供材 | 无线
80 | 接地卡 | * | 个 |  | 29.9145 | 3.8889 | 33.8034 | 0 | 0 | 0 | 乙供材 | 无线
81 | 智能电表 | 智能电表 | 套 |  | 341.8803 | 44.4444 | 386.3248 | 0 | 0 | 0 | 乙供材 | 无线
82 | 法兰盘 | * | 套 |  | 4.2735 | 0.55556 | 4.8291 | 0 | 0 | 0 | 乙供材 | 无线
83 | 单相空开 | 16A | 套 |  |  | 0 | 0 | 0 | 0 | 0 | 乙供材 | 无线
84 | 漏泄电缆 | 辐射型\阻燃\1-5/8 | 米 |  | 68.3761 | 8.8889 | 77.265 | 0 | 0 | 0 | 乙供材 | 无线
85 | 金属扎带 | 漏缆配件 | 个 |  |  | 0 | 0 | 0 | 0 | 0 | 乙供材 | 无线
86 | 漏缆接头 | 漏缆配件 | 个 |  |  | 0 | 0 | 0 | 0 | 0 | 乙供材 | 无线
87 | 漏缆卡具 | 尼龙 | 个 |  |  | 0 | 0 | 0 | 0 | 0 | 乙供材 | 无线
88 | 漏缆卡具 | 防火 | 个 |  |  | 0 | 0 | 0 | 0 | 0 | 乙供材 | 无线
89 | 尼龙夹具 | 漏缆配件 | 个 |  |  | 0 | 0 | 0 | 0 | 0 | 乙供材 | 无线
90 | 直流隔断器 | 漏缆配件 | 个 |  |  | 0 | 0 | 0 | 0 | 0 | 乙供材 | 无线
91 | 美化天线 | 射灯型美化天线 | 套 |  | 143.59 | 18.6667 | 162.2567 | 0 | 0 | 0 | 乙供材 | 无线
92 | 美化天线 | 高增益射灯天线 | 付 |  | 175 | 22.75 | 197.75 | 0 | 0 | 0 | 乙供材 | 无线
93 | 美化天线 | 烟感型美化天线 | 副 |  |  | 0 | 0 | 0 | 0 | 0 | 乙供材 | 无线
94 | 美化天线 | 薄型开关天线 | 套 |  |  | 0 | 0 | 0 | 0 | 0 | 乙供材 | 无线
95 | 美化天线 | 小型指示牌型美化天线 | 套 |  |  | 0 | 0 | 0 | 0 | 0 | 乙供材 | 无线
96 | 美化天线 | 草坪灯美化天线 | 套 |  | 256.41 | 33.3333 | 289.7433 | 0 | 0 | 0 | 乙供材 | 无线
97 | 美化天线 | 大张角射灯天线 | 个 | 52 | 450 | 58.5 | 508.5 | 23400 | 3042 | 26442 | 乙供材 | 无线
98 | 室分天线 | 900&1800-D频段\垂直大张角\双通道天线 | 面 |  |  | 0 | 0 | 0 | 0 | 0 | 乙供材 | 无线
99 | 排气管天线 | 1800-D频段\电调\双通道\排气管天线 | 面 |  | 1709.4017 | 222.2222 | 1931.6239 | 0 | 0 | 0 | 乙供材 | 无线
100 | 美化外罩 | 空调型美化外罩 | 套 |  |  | 0 | 0 | 0 | 0 | 0 | 乙供材 | 无线
101 | 美化天线 | 路灯型美化天线 | 付 |  |  | 0 | 0 | 0 | 0 | 0 | 乙供材 | 无线
102 | 高杆路灯美化天线 | 厂家、型号 | 套 |  |  | 0 | 0 | 0 | 0 | 0 | 乙供材 | 无线
103 | 室分天线 | 鞭状天线 | 付 |  |  | 0 | 0 | 0 | 0 | 0 | 乙供材 | 无线
104 | 美化天线 | 薄型美化天线 | 付 |  | 480 | 62.4 | 542.4 | 0 | 0 | 0 | 乙供材 | 无线
105 | 室外定向板状天线 | 厂家、型号 | 套 |  |  | 0 | 0 | 0 | 0 | 0 | 乙供材 | 无线
106 | 门头牌美化天线 | 厂家、型号 | 套 |  | 150 | 19.5 | 169.5 | 0 | 0 | 0 | 乙供材 | 无线
107 | 水晶头 | * | 个 |  | 0.28205 | 0.036667 | 0.31872 | 0 | 0 | 0 | 乙供材 | 无线
108 | 网线 | 超五类线\室内型\非屏蔽 | 米 |  | 1.0085 | 0.13111 | 1.1397 | 0 | 0 | 0 | 乙供材 | 无线
109 | 直流远供设备近端 | 设备厂家、型号 | 台 |  |  | 0 | 0 | 0 | 0 | 0 | 乙供材 | 电源
110 | 直流远供设备远端 | 设备厂家、型号 | 台 |  |  | 0 | 0 | 0 | 0 | 0 | 乙供材 | 电源
111 | 网络综合机柜 | 600*600*600\交流断路器 | 台 |  |  | 0 | 0 | 0 | 0 | 0 | 乙供材 | 电源
112 | 机柜 | 1000mm高19英寸机柜\10Ah-200Ah | 只 |  |  | 0 | 0 | 0 | 0 | 0 | 乙供材 | 电源
113 | 传输综合柜 | 2000*600*600 | 套 |  |  | 0 | 0 | 0 | 0 | 0 | 乙供材 | 电源
114 | 基站综合柜 | 2000*600*600\网孔门\直流 | 套 | 1 | 1820 | 236.6 | 2056.6 | 1820 | 236.6 | 2056.6 | 乙供材 | 电源
115 | 开关电源 | 220/48V\150A\150A\1U整流机架（含整流模块、监控模块） | 架 | 1 | 6500 | 845 | 7345 | 6500 | 845 | 7345 | 乙供材 | 电源
116 | 整流模块 | 嵌入式\单相\48V\室内\高效整流模块30A | 块 |  |  | 0 | 0 | 0 | 0 | 0 | 乙供材 | 电源
117 | 整流模块 | 嵌入式\单相\48V\室内\高效整流模块50A | 块 |  |  | 0 | 0 | 0 | 0 | 0 | 乙供材 | 电源
118 | 开关电源配件 | 监控模块\嵌入式\48V | 块 |  |  | 0 | 0 | 0 | 0 | 0 | 乙供材 | 电源
119 | 开关电源配件 | 10米加长型温补电缆（条）\48V嵌入式 | 个 |  |  | 0 | 0 | 0 | 0 | 0 | 乙供材 | 电源
120 | 开关电源配件 | 新增一路断路器或熔断器的安装费用（现场扩容改造）\48V嵌入式 | 个 |  |  | 0 | 0 | 0 | 0 | 0 | 乙供材 | 电源
121 | 开关电源配件 | 防雷器\一端口单相交流浪涌保护器In：40kA(嵌入式) | 个 |  |  | 0 | 0 | 0 | 0 | 0 | 乙供材 | 电源
122 | 蓄电池柜 | 1000mm高度19英寸机柜\300Ah至800Ah | 架 |  | 427.3504 | 55.5556 | 482.906 | 0 | 0 | 0 | 乙供材 | 电源
123 | 磷酸铁锂电池 | 100Ah | 只 | 1 | 3800 | 494 | 4294 | 3800 | 494 | 4294 | 乙供材 | 电源
124 | 电力电缆 | ZA-RVV\3*2.5 | 米 | 630 | 3.76 | 0.4888 | 4.2488 | 2368.8 | 307.944 | 2676.744 | 乙供材 | 电源
125 | 电力电缆 | ZA-RVV\3*6 | 米 |  | 5.5 | 0.715 | 6.215 | 0 | 0 | 0 | 乙供材 | 电源
126 | 电力电缆 | ZA-RVV\1*35\黄绿 | 米 |  |  | 0 | 0 | 0 | 0 | 0 | 乙供材 | 电源
127 | 电力电缆 | ZA-RVV\3*4 | 米 |  |  | 0 | 0 | 0 | 0 | 0 | 乙供材 | 电源
128 | 电力电缆 | ZA-RVV\4*16 | 米 |  |  | 0 | 0 | 0 | 0 | 0 | 乙供材 | 电源
129 | 电力电缆 | ZA-RVV\3*10 | 米 |  |  | 0 | 0 | 0 | 0 | 0 | 乙供材 | 电源
130 | 单芯跳纤 | 3m\SC-LC\单模 | 条 |  | 10 | 1.3 | 11.3 | 0 | 0 | 0 | 乙供材 | 电源
131 | 添加行 | 添加行 |  |  |  | 0 | 0 | 0 | 0 | 0 | ←有其他无线乙供材可在此处逐步插入添加 | 电源
132 | 添加行 | 添加行 |  |  |  | 0 | 0 | 0 | 0 | 0 | ←有其他无线乙供材可在此处逐步插入添加 | 电源
133 | 添加行 | 添加行 |  |  |  | 0 | 0 | 0 | 0 | 0 | ←有其他无线乙供材可在此处逐步插入添加 | 电源
134 | 普通光缆 | GYTA\G.652D\12芯 | KM |  | 1419 | 184.47 | 1603.47 | 0 | 0 | 0 | 乙供材 | 传输
135 | 普通光缆 | GYTA\G.652D\24芯 | KM |  | 2300 | 299 | 2599 | 0 | 0 | 0 | 乙供材 | 传输
136 | 普通光缆 | GYTA\G.652D\48芯 | KM |  | 3486.14 | 453.1982 | 3939.3382 | 0 | 0 | 0 | 乙供材 | 线路
137 | 普通光缆 | GYTA\G.652D\96芯 | KM |  | 5736.77 | 745.7801 | 6482.5501 | 0 | 0 | 0 | 乙供材 | 线路
138 | 普通光缆 | GYTA\G.652D\144芯 | KM |  | 11915.3 | 1548.989 | 13464.289 | 0 | 0 | 0 | 乙供材 | 线路
139 | 普通光缆 | GYTS\G.652D\12芯 | KM |  | 1691.95 | 219.9535 | 1911.9035 | 0 | 0 | 0 | 乙供材 | 线路
140 | 普通光缆 | GYTS\G.652D\24芯 | 皮公里 |  | 2483.33 | 322.8329 | 2806.1629 | 0 | 0 | 0 | 乙供材 | 线路
141 | 普通光缆 | GYTS\G.652D\48芯 | KM |  | 4278.03 | 556.1439 | 4834.1739 | 0 | 0 | 0 | 乙供材 | 线路
142 | 普通光缆 | GYTS\G.652D\96芯 | 皮公里 |  | 5993.28 | 779.1264 | 6772.4064 | 0 | 0 | 0 | 乙供材 | 线路
143 | 普通光缆 | GYTS\G.652D\144芯 | 皮公里 |  | 11949.93 | 1553.4909 | 13503.4209 | 0 | 0 | 0 | 乙供材 | 线路
144 | 单芯跳纤 | 3m\FC-FC\G.652D\单模 | 条 |  | 7.79 | 1.0127 | 8.8027 | 0 | 0 | 0 | 乙供材 | 线路
145 | 单芯跳纤 | 5m\FC-FC\G.652D\单模 | 条 |  | 8.5 | 1.105 | 9.605 | 0 | 0 | 0 | 乙供材 | 线路
146 | 单芯跳纤 | 10m\FC-FC\G.652D\单模 | 条 |  | 10.26 | 1.3338 | 11.5938 | 0 | 0 | 0 | 乙供材 | 线路
147 | 光缆接头盒 | 双端\12芯\管道\束状光缆 | 个 |  | 51.88 | 6.7444 | 58.6244 | 0 | 0 | 0 | 乙供材 | 线路
148 | 光缆接头盒 | 双端\24芯\管道\束状光缆 | 个 |  | 66.13 | 8.5969 | 74.7269 | 0 | 0 | 0 | 乙供材 | 线路
149 | 光缆接头盒 | 双端\48芯\管道\束状光缆 | 个 |  | 70.76 | 9.1988 | 79.9588 | 0 | 0 | 0 | 乙供材 | 线路
150 | 光缆接头盒 | 双端\96芯\管道\束状光缆 | 个 |  | 86.07 | 11.1891 | 97.2591 | 0 | 0 | 0 | 乙供材 | 线路
151 | 光缆接头盒 | 单端\144芯\管道\束状光缆 | 个 |  | 138.25 | 17.9725 | 156.2225 | 0 | 0 | 0 | 乙供材 | 线路
152 | 光缆终端盒 | 12芯\SC | 个 |  | 31.04 | 4.0352 | 35.0752 | 0 | 0 | 0 | 乙供材 | 线路
153 | 光缆终端盒 | 24芯\SC | 个 |  | 52.99 | 6.8887 | 59.8787 | 0 | 0 | 0 | 乙供材 | 线路
154 | 光缆分纤箱 | 非金属\壁挂式\16路\SC | 套 |  | 45.3 | 5.889 | 51.189 | 0 | 0 | 0 | 乙供材 | 线路
155 | 光缆分纤箱 | 非金属\壁挂式\24芯\SC | 套 |  | 54.07 | 7.0291 | 61.0991 | 0 | 0 | 0 | 乙供材 | 线路
156 | PVC软管 | Φ25 | 米 |  | 1.329 | 0.17277 | 1.5018 | 0 | 0 | 0 | 乙供材 | 线路
157 | PVC软管 | Φ40 | 米 |  | 1.837 | 0.23881 | 2.0758 | 0 | 0 | 0 | 乙供材 | 线路
158 | PVC硬管 | Φ25 | 米 |  | 1.55 | 0.2015 | 1.7515 | 0 | 0 | 0 | 乙供材 | 线路
159 | PVC硬管 | Φ40 | 米 |  | 3.12 | 0.4056 | 3.5256 | 0 | 0 | 0 | 乙供材 | 线路
160 | ODF架 | 2000*600*300 | 架 |  | 2140 | 278.2 | 2418.2 | 0 | 0 | 0 | 乙供材 | 线路
161 | ODF架 | 2200*600*300 | 个 |  | 2700 | 351 | 3051 | 0 | 0 | 0 | 乙供材 | 线路
162 | ODF配件 | 24芯子框 | 套 |  | 96 | 12.48 | 108.48 | 0 | 0 | 0 | 乙供材 | 线路
163 | ODF配件 | 72芯子框 | 个 |  | 260 | 33.8 | 293.8 | 0 | 0 | 0 | 乙供材 | 线路
164 | 热镀锌钢管 | Φ50mm | 根 |  | 84 | 10.92 | 94.92 | 0 | 0 | 0 | 乙供材 | 线路
165 | 热镀锌钢管 | Φ110mm | 根 |  | 150.9 | 19.617 | 170.517 | 0 | 0 | 0 | 乙供材 | 线路
166 | 镀锌钢绞线 | 7\2.2 | 公斤 |  | 4.38 | 0.5694 | 4.9494 | 0 | 0 | 0 | 乙供材 | 线路
167 | 镀锌钢绞线 | 7\2.6 | 公斤 |  | 4.37 | 0.5681 | 4.9381 | 0 | 0 | 0 | 乙供材 | 线路
168 | 挂钩 | 25mm | 批 |  | 0.15 | 0.0195 | 0.1695 | 0 | 0 | 0 | 乙供材 | 线路
169 | 挂钩 | 35mm | 批 |  | 0.17 | 0.0221 | 0.1921 | 0 | 0 | 0 | 乙供材 | 线路
170 | 挂钩 | 45mm | 批 |  | 0.2 | 0.026 | 0.226 | 0 | 0 | 0 | 乙供材 | 线路
171 | 扎带 | 扎带 | 件 |  | 32.48 | 4.2224 | 36.7024 | 0 | 0 | 0 | 乙供材 | 线路
172 | 打印标签 | 打印标签 | 个 |  | 0.27 | 0.0351 | 0.3051 | 0 | 0 | 0 | 乙供材 | 线路
173 | 光缆挂牌 | 54*86mm（蓝色） | 盒 |  | 5 | 0.65 | 5.65 | 0 | 0 | 0 | 乙供材 | 线路
174 | 镀锌铁线 | 3 | 批 |  | 2.73 | 0.3549 | 3.0849 | 0 | 0 | 0 | 乙供材 | 线路
175 | 镀锌铁线 | 4 | 批 |  | 2.97 | 0.3861 | 3.3561 | 0 | 0 | 0 | 乙供材 | 线路
176 | 电缆卡子 | 16 | 付 |  | 0.2 | 0.026 | 0.226 | 0 | 0 | 0 | 乙供材 | 线路
177 | 单槽夹板 | 三眼单槽夹板/Ф7 | 批 |  | 3.22 | 0.4186 | 3.6386 | 0 | 0 | 0 | 乙供材 | 线路
178 | 双槽夹板 | 三眼双槽夹板/Ф7 | 批 |  | 4.21 | 0.5473 | 4.7573 | 0 | 0 | 0 | 乙供材 | 线路
179 | 接地扁铁 | 5*40*6000 | 批 |  | 14.77 | 1.9201 | 16.6901 | 0 | 0 | 0 | 乙供材 | 线路
180 | 拉攀 | 拉攀 | 个 |  | 4.96 | 0.6448 | 5.6048 | 0 | 0 | 0 | 乙供材 | 线路
181 | 拉攀 | 墙壁拉攀 | 个 |  | 7.44 | 0.9672 | 8.4072 | 0 | 0 | 0 | 乙供材 | 线路
182 | 镀锌穿钉 | 50mm | 盘 |  | 0.74 | 0.0962 | 0.8362 | 0 | 0 | 0 | 乙供材 | 线路
183 | 镀锌穿钉 | 100mm | 批 |  | 0.99 | 0.1287 | 1.1187 | 0 | 0 | 0 | 乙供材 | 线路
184 | 水泥杆 | 7m | 根 |  | 211.97 | 27.5561 | 239.5261 | 0 | 0 | 0 | 乙供材 | 线路
185 | 水泥杆 | 8m | 根 |  | 239.32 | 31.1116 | 270.4316 | 0 | 0 | 0 | 乙供材 | 线路
186 | 水泥杆 | 9m | 根 |  | 350 | 45.5 | 395.5 | 0 | 0 | 0 | 乙供材 | 线路
187 | 水泥杆 | 10m | 根 |  | 480 | 62.4 | 542.4 | 0 | 0 | 0 | 乙供材 | 线路
188 | 添加行 | 添加行 |  |  |  | 0 | 0 | 0 | 0 | 0 | ←有其他乙供材可在此处逐步插入添加
189 | 添加行 | 添加行 |  |  |  | 0 | 0 | 0 | 0 | 0 | ←有其他乙供材可在此处逐步插入添加
190 | 添加行 | 添加行 |  |  |  | 0 | 0 | 0 | 0 | 0 | ←有其他乙供材可在此处逐步插入添加
| （无线通信设备安装工程）合计 |  |  | . |  |  |  | 263084.0668 | 34200.9287 | 297284.9955
| （通信线路安装工程）合计 | [6 empty] | 0 | 0 | 0
设计负责人： |  | 审核： |  |  |  |  | 0 | 编制日期：2022年6月
0
0
0
0
0
0
0
0
0
0
0
0
0
0

## 表四-乙供材（2）
国内器材清单(表四甲)
（乙供材表）
建设项目名称：2022年室内无线分布系统工程
项目名称：南通白龙湖庆园室分工程 |  |  | 建设单位名称：南通五水置业有限公司 |  |  |  |  | 表格编号：04乙供 |  |  | 第全页
序号 | 名称 | 规格程式 | 单位 | 数量 | 单价(元) |  |  | 合计(元) |  |  | 备注
[5 empty] | 除税价 | 增值税 | 含税价 | 除税价 | 增值税 | 含税价
Ⅰ | Ⅱ | Ⅲ | Ⅳ | Ⅴ | Ⅵ | Ⅶ | Ⅷ | Ⅸ | Ⅹ | Ⅺ | Ⅻ
1 | 简易机箱 | SC200(500*300*900) | 个 |  | 364.8739 | 32.8386 | 397.7125 | 0 | 0 | 0 | 招标类乙供材 | 无线
2 | 简易机箱 | 直放站室外机箱（室外防雨机柜 高1米 标准19英寸 带6孔PDU 风扇 可做网络配线箱用） | 个 |  | 1079.3874 | 97.1449 | 1176.5323 | 0 | 0 | 0 | 招标类乙供材 | 无线
3 | 简易机箱 | 室外机柜（600*450*700mm(宽*深*高）；） | 个 |  | 687.3604 | 61.8624 | 749.2228 | 0 | 0 | 0 | 招标类乙供材 | 无线
4 | 天线支架 | L型支架 | 个 | 1254 | 4.955 | 0.64414 | 5.5991 | 6213.5135 | 807.7568 | 7021.2703 | 招标类乙供材 | 无线
5 | 吊筋 | 仅限单独使用（含安装费） | 个 |  | 28.4775 | 2.563 | 31.0405 | 0 | 0 | 0 | 招标类乙供材 | 无线
6 | 热镀锌桥架 | 200*100/M（含吊筋、施工费），厚度1mm | 米 |  | 52.973 | 4.7676 | 57.7405 | 0 | 0 | 0 | 招标类乙供材 | 无线
7 | 热镀锌桥架 | 100*100/M（含吊筋、施工费），厚度1mm | 米 |  | 43.7027 | 3.9332 | 47.6359 | 0 | 0 | 0 | 招标类乙供材 | 无线
8 | 室外天线抱杆 | 2米-3米/根 | 米 |  | 213.8919 | 19.2503 | 233.1422 | 0 | 0 | 0 | 招标类乙供材 | 无线
9 | 室外天线抱杆 | 1米以下 | 个 |  | 76.8108 | 6.913 | 83.7238 | 0 | 0 | 0 | 招标类乙供材 | 无线
10 | 室外天线抱杆 | 1米～2米 | 个 |  | 73.1351 | 6.5822 | 79.7173 | 0 | 0 | 0 | 招标类乙供材 | 无线
11 | 智能电表-单相智能电表 | 智能电表-单相智能电表 | 个 | 25 | 226.4957 | 29.4444 | 255.9402 | 5662.3931 | 736.1111 | 6398.5043 | ←有其他无线乙供材可在此处逐步插入添加 | 无线
12 | 空气开关 | 空气开关(C16) | 个 | 92 | 12 | 1.56 | 13.56 | 1104 | 143.52 | 1247.52 | ←有其他其他无线乙供材可在此处逐步插入添加 | 无线
13 | 添加行 | 添加行 |  |  |  | 0 | 0 | 0 | 0 | 0 | ←有其他线路乙供材可在此处逐步插入添加 | 传输
14 | 添加行 | 添加行 |  |  |  | 0 | 0 | 0 | 0 | 0 | ←有其他线路乙供材可在此处逐步插入添加 | 传输
15 | 添加行 | 添加行 |  |  |  | 0 | 0 | 0 | 0 | 0 | ←有其他线路乙供材可在此处逐步插入添加 | 传输
16 | 添加行 | 添加行 |  |  |  | 0 | 0 | 0 | 0 | 0 | ←有其他线路乙供材可在此处逐步插入添加 | 传输
| （无线通信设备安装工程）招标类乙供材合计-上限价 |  |  | . |  |  |  | 6213.5135 | 807.7568 | 7021.2703
| （无线通信设备安装工程）招标类乙供材合计-实购价 |  |  | . |  |  |  | 6213.5135 | 807.7568 | 7021.2703
| 其他（无线通信设备安装工程）乙供材合计 |  |  | . |  |  |  | 6766.3931 | 879.6311 | 7646.0243
| 其他（通信线路安装工程）乙供材合计 | [6 empty] | 0 | 0 | 0
设计负责人： |  |  | 审核： |  |  |  |  | 编制日期：2022年6月
0
0
0
0
0
0
0
0
0
0
0
0
0
0
0
0

## 表五甲
工程建设其它费清单(表五甲)
建设项目名称：2022年室内无线分布系统工程
项目名称：南通白龙湖庆园室分工程 |  | 建设单位名称：南通五水置业有限公司 |  |  |  | 第全页
序号 | 费用名称 | 计算依据及方法 | 金额（元） |  |  | 备注
|  |  | 除税价 | 增值税 | 含税价
Ⅰ | Ⅱ | Ⅲ | Ⅳ | Ⅴ | Ⅵ | Ⅶ
1 | 勘察费(设计院） |  | 0 | 0 | 0
2 | 主设备设计费（设计院） |  | 0 | 0 | 0
3 | 配套设计费（设计院） |  | 0 | 0 | 0
4 | 线路勘察费（设计院） | 1219*光缆长度*附加调整系数*折扣 | 0 | 0 | 0 | 由相关专业设计单位核准
5 | 线路设计费（设计院） | 折扣前工程费（设计费计价基数）*设计费率*专业调整系数*工程复杂程度调整系数*附加调整系数*折扣 | 0 | 0 | 0 | 由相关专业设计单位核准
6 | 无线工程监理费 |  | 0 | 0 | 0 | 由相关专业监理单位核准
7 | 线路工程监理费 | 工程费*1.6%*折扣 | 0 | 0 | 0 | 由相关专业监理单位核准
8 | 施工结算审计费 | “本任务的施工费×1%”与“1000元”，两者取较高者。 | 0 | 0 | 0
9 | 竣工决算审计费 | “本项目的立项金额×0.1%”与“1000元”，两者取较高者。 | 0 | 0 | 0 | 项目竣工决算时，根据相应算法手工填写
10 | 安全生产费 | 折扣前建筑安装工程费×1.5% | 17864.0777 | 1607.767 | 19471.8447 | 财企[2012]16号
11 | 资源数据录入费 | 50元/站 | 0 | 0 | 0
12 | 电梯配合费 | 150/台 | 13623.8532 | 1226.1468 | 14850
13 | 固定天花开口和修复 | 100元/口 | 0 | 0 | 0
14 | 覆盖测试费 | 0.07元/平米 | 17981.6514 | 1618.3486 | 19600 | 请选择是否记取→
15 | 施工配合费 | 覆盖面积<10000，1500元；10000≤覆盖面积<50000，3500元；覆盖面积≥50000，5000元 | 0 | 0 | 0 | 只针对改造站点方可计取
16 | 水泥基础费用 | 尺寸规格：0.8*0.8米含及以下，1500元/个 | 0 | 0 | 0
17 | 水泥基础费用 | 尺寸规格：0.8*0.8以上，2500元/个 | 0 | 0 | 0
18 | 接电费用 |  | 0 | 0 | 0
19 | 其他杂费2 |  | 0 | 0 | 0
20 | 其他杂费3 |  | 0 | 0 | 0
| （无线通信设备安装工程）合计 |  | 49469.5823 | 4452.2624 | 53921.8447
设计负责人： |  | 审核： |  |  |  | 编制日期：2022年6月

## 线路设计院折扣信息表 (hidden)
辅助 | 地市 | 设计单位 | 报价折扣
南京中国移动通信集团设计院有限公司 | 南京 | 中国移动通信集团设计院有限公司 | 45%
苏州中国移动通信集团设计院有限公司 | 苏州 | 中国移动通信集团设计院有限公司 | 45%
无锡中国移动通信集团设计院有限公司 | 无锡 | 中国移动通信集团设计院有限公司 | 45%
常州中国移动通信集团设计院有限公司 | 常州 | 中国移动通信集团设计院有限公司 | 45%
南通中国移动通信集团设计院有限公司 | 南通 | 中国移动通信集团设计院有限公司 | 45%
扬州中国移动通信集团设计院有限公司 | 扬州 | 中国移动通信集团设计院有限公司 | 45%
镇江中国移动通信集团设计院有限公司 | 镇江 | 中国移动通信集团设计院有限公司 | 45%
徐州中国移动通信集团设计院有限公司 | 徐州 | 中国移动通信集团设计院有限公司 | 45%
淮安中国移动通信集团设计院有限公司 | 淮安 | 中国移动通信集团设计院有限公司 | 45%
南京中通服咨询设计研究院有限公司 | 南京 | 中通服咨询设计研究院有限公司 | 44%
苏州中通服咨询设计研究院有限公司 | 苏州 | 中通服咨询设计研究院有限公司 | 44%
无锡中通服咨询设计研究院有限公司 | 无锡 | 中通服咨询设计研究院有限公司 | 44%
常州中通服咨询设计研究院有限公司 | 常州 | 中通服咨询设计研究院有限公司 | 44%
镇江中通服咨询设计研究院有限公司 | 镇江 | 中通服咨询设计研究院有限公司 | 44%
泰州中通服咨询设计研究院有限公司 | 泰州 | 中通服咨询设计研究院有限公司 | 44%
盐城中通服咨询设计研究院有限公司 | 盐城 | 中通服咨询设计研究院有限公司 | 44%
连云港中通服咨询设计研究院有限公司 | 连云港 | 中通服咨询设计研究院有限公司 | 44%
宿迁中通服咨询设计研究院有限公司 | 宿迁 | 中通服咨询设计研究院有限公司 | 44%
南京广东省电信规划设计院有限公司 | 南京 | 广东省电信规划设计院有限公司 | 44%
苏州广东省电信规划设计院有限公司 | 苏州 | 广东省电信规划设计院有限公司 | 44%
南通广东省电信规划设计院有限公司 | 南通 | 广东省电信规划设计院有限公司 | 44%
徐州广东省电信规划设计院有限公司 | 徐州 | 广东省电信规划设计院有限公司 | 44%
盐城广东省电信规划设计院有限公司 | 盐城 | 广东省电信规划设计院有限公司 | 44%
淮安广东省电信规划设计院有限公司 | 淮安 | 广东省电信规划设计院有限公司 | 44%
连云港广东省电信规划设计院有限公司 | 连云港 | 广东省电信规划设计院有限公司 | 44%
宿迁广东省电信规划设计院有限公司 | 宿迁 | 广东省电信规划设计院有限公司 | 44%
无锡上海邮电设计咨询研究院有限公司 | 无锡 | 上海邮电设计咨询研究院有限公司 | 44%
常州上海邮电设计咨询研究院有限公司 | 常州 | 上海邮电设计咨询研究院有限公司 | 44%
扬州上海邮电设计咨询研究院有限公司 | 扬州 | 上海邮电设计咨询研究院有限公司 | 44%
泰州上海邮电设计咨询研究院有限公司 | 泰州 | 上海邮电设计咨询研究院有限公司 | 44%

## 集成商折扣信息表 (hidden)
标段 | 标段名称 | 份额 | 投标人名称 | 辅助 | 折扣
标段1 | 苏州 | 1 | 天津京信通信系统有限公司 | 苏州天津京信通信系统有限公司 | 4.8%
|  | 2 | 南京嘉环科技有限公司 | 苏州南京嘉环科技有限公司 | 4.9%
|  | 3 | 中移建设有限公司 | 苏州中移建设有限公司 | 5%
|  | 4 | 深圳国人通信技术服务有限公司 | 苏州深圳国人通信技术服务有限公司 | 5.8%
|  | 5 | 润建通信股份有限公司 | 苏州润建通信股份有限公司 | 8.7%
|  | 6 | 南京欣网通信科技股份有限公司 | 苏州南京欣网通信科技股份有限公司 | 9%
|  | 7 | 三维通信股份有限公司 | 苏州三维通信股份有限公司 | 9.5%
|  | 8 | 杭州纵横通信股份有限公司 | 苏州杭州纵横通信股份有限公司 | 10%
标段2 | 南京 | 1 | 天津京信通信系统有限公司 | 南京天津京信通信系统有限公司 | 4.8%
|  | 2 | 南京嘉环科技有限公司 | 南京南京嘉环科技有限公司 | 4.8%
|  | 3 | 中移建设有限公司 | 南京中移建设有限公司 | 5%
|  | 4 | 天博电子信息科技有限公司 | 南京天博电子信息科技有限公司 | 5.9%
|  | 5 | 中通服建设有限公司 | 南京中通服建设有限公司 | 9.5%
|  | 6 | 中国通信建设第四工程局有限公司 | 南京中国通信建设第四工程局有限公司 | 9.6%
|  | 7 | 上海贝电实业（集团）股份有限公司 | 南京上海贝电实业（集团）股份有限公司 | 10%
|  | 8 | 三维通信股份有限公司 | 南京三维通信股份有限公司 | 10%
标段3 | 无锡 | 1 | 天津京信通信系统有限公司 | 无锡天津京信通信系统有限公司 | 4.8%
|  | 2 | 南京嘉环科技有限公司 | 无锡南京嘉环科技有限公司 | 4.9%
|  | 3 | 中移建设有限公司 | 无锡中移建设有限公司 | 6%
|  | 4 | 广东南方通信建设有限公司 | 无锡广东南方通信建设有限公司 | 9.6%
|  | 5 | 中国通信建设第四工程局有限公司 | 无锡中国通信建设第四工程局有限公司 | 9.6%
|  | 6 | 南京欣网通信科技股份有限公司 | 无锡南京欣网通信科技股份有限公司 | 9.8%
|  | 7 | 三维通信股份有限公司 | 无锡三维通信股份有限公司 | 10.5%
标段4 | 常州 | 1 | 天津京信通信系统有限公司 | 常州天津京信通信系统有限公司 | 4.8%
|  | 2 | 南京嘉环科技有限公司 | 常州南京嘉环科技有限公司 | 4.9%
|  | 3 | 深圳国人通信技术服务有限公司 | 常州深圳国人通信技术服务有限公司 | 5.8%
|  | 4 | 中移建设有限公司 | 常州中移建设有限公司 | 6%
|  | 5 | 上海贝电实业（集团）股份有限公司 | 常州上海贝电实业（集团）股份有限公司 | 9%
|  | 6 | 中国通信建设第四工程局有限公司 | 常州中国通信建设第四工程局有限公司 | 9.9%
标段5 | 南通 | 1 | 天津京信通信系统有限公司 | 南通天津京信通信系统有限公司 | 4.8%
|  | 2 | 南京嘉环科技有限公司 | 南通南京嘉环科技有限公司 | 4.9%
|  | 3 | 中移建设有限公司 | 南通中移建设有限公司 | 5.8%
|  | 4 | 杭州纵横通信股份有限公司 | 南通杭州纵横通信股份有限公司 | 10%
|  | 5 | 上海贝电实业（集团）股份有限公司 | 南通上海贝电实业（集团）股份有限公司 | 10%
|  | 6 | 三维通信股份有限公司 | 南通三维通信股份有限公司 | 10.5%
标段6 | 盐城 | 1 | 天津京信通信系统有限公司 | 盐城天津京信通信系统有限公司 | 4.8%
|  | 2 | 南京嘉环科技有限公司 | 盐城南京嘉环科技有限公司 | 4.9%
|  | 3 | 中移建设有限公司 | 盐城中移建设有限公司 | 5.8%
|  | 4 | 杭州纵横通信股份有限公司 | 盐城杭州纵横通信股份有限公司 | 10%
|  | 5 | 三维通信股份有限公司 | 盐城三维通信股份有限公司 | 10%
|  | 6 | 苏州恒隆通信技术有限公司 | 盐城苏州恒隆通信技术有限公司 | 10%
标段7 | 泰州 | 1 | 天津京信通信系统有限公司 | 泰州天津京信通信系统有限公司 | 4.8%
|  | 2 | 南京嘉环科技有限公司 | 泰州南京嘉环科技有限公司 | 4.9%
|  | 3 | 三维通信股份有限公司 | 泰州三维通信股份有限公司 | 11%
|  | 4 | 中国通信建设第四工程局有限公司 | 泰州中国通信建设第四工程局有限公司 | 11.2%
|  | 5 | 武汉虹信技术服务有限责任公司 | 泰州武汉虹信技术服务有限责任公司 | 11.9%
标段8 | 连云港 | 1 | 天津京信通信系统有限公司 | 连云港天津京信通信系统有限公司 | 4.8%
|  | 2 | 中移建设有限公司 | 连云港中移建设有限公司 | 5.8%
|  | 3 | 中国通信建设第四工程局有限公司 | 连云港中国通信建设第四工程局有限公司 | 11.6%
|  | 4 | 上海鑫众通信技术有限公司 | 连云港上海鑫众通信技术有限公司 | 11.7%
|  | 5 | 武汉虹信技术服务有限责任公司 | 连云港武汉虹信技术服务有限责任公司 | 11.9%
标段9 | 宿迁 | 1 | 中移建设有限公司 | 宿迁中移建设有限公司 | 4.5%
|  | 2 | 天津京信通信系统有限公司 | 宿迁天津京信通信系统有限公司 | 4.8%
|  | 3 | 南京嘉环科技有限公司 | 宿迁南京嘉环科技有限公司 | 4.9%
|  | 4 | 三维通信股份有限公司 | 宿迁三维通信股份有限公司 | 10.5%
|  | 5 | 中国通信建设第四工程局有限公司 | 宿迁中国通信建设第四工程局有限公司 | 10.6%
标段10 | 镇江 | 1 | 天津京信通信系统有限公司 | 镇江天津京信通信系统有限公司 | 4.8%
|  | 2 | 中国通信建设第四工程局有限公司 | 镇江中国通信建设第四工程局有限公司 | 10.5%
|  | 3 | 武汉虹信技术服务有限责任公司 | 镇江武汉虹信技术服务有限责任公司 | 11.9%
|  | 4 | 中邮建技术有限公司 | 镇江中邮建技术有限公司 | 13.5%
标段11 | 徐州 | 1 | 天津京信通信系统有限公司 | 徐州天津京信通信系统有限公司 | 4.8%
|  | 2 | 三维通信股份有限公司 | 徐州三维通信股份有限公司 | 9.5%
|  | 3 | 浙江省邮电工程建设有限公司 | 徐州浙江省邮电工程建设有限公司 | 10.8%
|  | 4 | 武汉虹信技术服务有限责任公司 | 徐州武汉虹信技术服务有限责任公司 | 11.9%
标段12 | 扬州 | 1 | 中国通信建设第四工程局有限公司 | 扬州中国通信建设第四工程局有限公司 | 9.6%
|  | 2 | 上海鑫众通信技术有限公司 | 扬州上海鑫众通信技术有限公司 | 10.7%
|  | 3 | 武汉虹信技术服务有限责任公司 | 扬州武汉虹信技术服务有限责任公司 | 11.9%
标段13 | 淮安 | 1 | 天津京信通信系统有限公司 | 淮安天津京信通信系统有限公司 | 4.4%
|  | 2 | 中移建设有限公司 | 淮安中移建设有限公司 | 4.5%
|  | 3 | 南京嘉环科技有限公司 | 淮安南京嘉环科技有限公司 | 7.5%
标段14 | 新型室分1 | 1 | 华为技术服务有限公司 | 新型室分华为技术服务有限公司 | 19.9%
标段15 | 新型室分2 | 1 | 天津京信通信系统有限公司 | 新型室分天津京信通信系统有限公司 | 16%
标段16 | 新型室分3 | 1 | 天津京信通信系统有限公司 | 新型室分天津京信通信系统有限公司 | 16%

## 监理折扣信息表 (hidden)
辅助 | 地市 | 监理单位 | 报价折扣
苏州公诚管理咨询有限公司 | 苏州 | 公诚管理咨询有限公司 | 67%
南京公诚管理咨询有限公司 | 南京 | 公诚管理咨询有限公司 | 67%
无锡公诚管理咨询有限公司 | 无锡 | 公诚管理咨询有限公司 | 67%
常州公诚管理咨询有限公司 | 常州 | 公诚管理咨询有限公司 | 67%
南通公诚管理咨询有限公司 | 南通 | 公诚管理咨询有限公司 | 67%
镇江公诚管理咨询有限公司 | 镇江 | 公诚管理咨询有限公司 | 67%
徐州公诚管理咨询有限公司 | 徐州 | 公诚管理咨询有限公司 | 67%
连云港公诚管理咨询有限公司 | 连云港 | 公诚管理咨询有限公司 | 67%
苏州中邮通建设咨询有限公司 | 苏州 | 中邮通建设咨询有限公司 | 67%
南京中邮通建设咨询有限公司 | 南京 | 中邮通建设咨询有限公司 | 67%
无锡中邮通建设咨询有限公司 | 无锡 | 中邮通建设咨询有限公司 | 67%
常州中邮通建设咨询有限公司 | 常州 | 中邮通建设咨询有限公司 | 67%
南通中邮通建设咨询有限公司 | 南通 | 中邮通建设咨询有限公司 | 67%
镇江中邮通建设咨询有限公司 | 镇江 | 中邮通建设咨询有限公司 | 67%
扬州深圳市都信建设监理有限公司 | 扬州 | 深圳市都信建设监理有限公司 | 65%
泰州深圳市都信建设监理有限公司 | 泰州 | 深圳市都信建设监理有限公司 | 65%
盐城深圳市都信建设监理有限公司 | 盐城 | 深圳市都信建设监理有限公司 | 65%
淮安深圳市都信建设监理有限公司 | 淮安 | 深圳市都信建设监理有限公司 | 65%
宿迁深圳市都信建设监理有限公司 | 宿迁 | 深圳市都信建设监理有限公司 | 65%
苏州广东达安项目管理股份有限公司 | 苏州 | 广东达安项目管理股份有限公司 | 65%
南京广东达安项目管理股份有限公司 | 南京 | 广东达安项目管理股份有限公司 | 65%
无锡广东达安项目管理股份有限公司 | 无锡 | 广东达安项目管理股份有限公司 | 65%
常州广东达安项目管理股份有限公司 | 常州 | 广东达安项目管理股份有限公司 | 65%
南通北京煜金桥通信建设监理咨询有限责任公司 | 南通 | 北京煜金桥通信建设监理咨询有限责任公司 | 60%
扬州北京煜金桥通信建设监理咨询有限责任公司 | 扬州 | 北京煜金桥通信建设监理咨询有限责任公司 | 60%
泰州北京煜金桥通信建设监理咨询有限责任公司 | 泰州 | 北京煜金桥通信建设监理咨询有限责任公司 | 60%
盐城北京煜金桥通信建设监理咨询有限责任公司 | 盐城 | 北京煜金桥通信建设监理咨询有限责任公司 | 60%
徐州北京煜金桥通信建设监理咨询有限责任公司 | 徐州 | 北京煜金桥通信建设监理咨询有限责任公司 | 60%
徐州北京诚公管理咨询股份有限公司 | 徐州 | 北京诚公管理咨询股份有限公司 | 65%
淮安北京诚公管理咨询股份有限公司 | 淮安 | 北京诚公管理咨询股份有限公司 | 65%
宿迁北京诚公管理咨询股份有限公司 | 宿迁 | 北京诚公管理咨询股份有限公司 | 65%
连云港北京诚公管理咨询股份有限公司 | 连云港 | 北京诚公管理咨询股份有限公司 | 65%

## 无线设计院折扣信息表 (hidden)
辅助 | 服务地市 | 无线网 | 设计单位 | 报价折扣
南京中国移动通信集团设计院有限公司5G | 南京 | 5G | 中国移动通信集团设计院有限公司 | 48%
南京中国移动通信集团设计院有限公司非5G | 南京 | 非5G | 中国移动通信集团设计院有限公司 | 43%
苏州中国移动通信集团设计院有限公司5G | 苏州 | 5G | 中国移动通信集团设计院有限公司 | 48%
苏州中国移动通信集团设计院有限公司非5G | 苏州 | 非5G | 中国移动通信集团设计院有限公司 | 43%
无锡中国移动通信集团设计院有限公司5G | 无锡 | 5G | 中国移动通信集团设计院有限公司 | 48%
无锡中国移动通信集团设计院有限公司非5G | 无锡 | 非5G | 中国移动通信集团设计院有限公司 | 43%
常州中国移动通信集团设计院有限公司5G | 常州 | 5G | 中国移动通信集团设计院有限公司 | 48%
常州中国移动通信集团设计院有限公司非5G | 常州 | 非5G | 中国移动通信集团设计院有限公司 | 43%
南通中国移动通信集团设计院有限公司5G | 南通 | 5G | 中国移动通信集团设计院有限公司 | 48%
南通中国移动通信集团设计院有限公司非5G | 南通 | 非5G | 中国移动通信集团设计院有限公司 | 43%
镇江中国移动通信集团设计院有限公司5G | 镇江 | 5G | 中国移动通信集团设计院有限公司 | 48%
镇江中国移动通信集团设计院有限公司非5G | 镇江 | 非5G | 中国移动通信集团设计院有限公司 | 43%
扬州中国移动通信集团设计院有限公司5G | 扬州 | 5G | 中国移动通信集团设计院有限公司 | 48%
扬州中国移动通信集团设计院有限公司非5G | 扬州 | 非5G | 中国移动通信集团设计院有限公司 | 43%
淮安中国移动通信集团设计院有限公司5G | 淮安 | 5G | 中国移动通信集团设计院有限公司 | 48%
淮安中国移动通信集团设计院有限公司非5G | 淮安 | 非5G | 中国移动通信集团设计院有限公司 | 43%
徐州中国移动通信集团设计院有限公司5G | 徐州 | 5G | 中国移动通信集团设计院有限公司 | 48%
徐州中国移动通信集团设计院有限公司非5G | 徐州 | 非5G | 中国移动通信集团设计院有限公司 | 43%
盐城中通服咨询设计研究院有限公司5G | 盐城 | 5G | 中通服咨询设计研究院有限公司 | 41%
盐城广东省电信规划设计院有限公司非5G | 盐城 | 非5G | 广东省电信规划设计院有限公司 | 41%
连云港中通服咨询设计研究院有限公司5G | 连云港 | 5G | 中通服咨询设计研究院有限公司 | 41%
连云港广东省电信规划设计院有限公司非5G | 连云港 | 非5G | 广东省电信规划设计院有限公司 | 41%
宿迁中通服咨询设计研究院有限公司5G | 宿迁 | 5G | 中通服咨询设计研究院有限公司 | 41%
宿迁广东省电信规划设计院有限公司非5G | 宿迁 | 非5G | 广东省电信规划设计院有限公司 | 41%
泰州中通服咨询设计研究院有限公司5G | 泰州 | 5G | 中通服咨询设计研究院有限公司 | 41%
泰州广东省电信规划设计院有限公司非5G | 泰州 | 非5G | 广东省电信规划设计院有限公司 | 41%

## 勘察费取费说明 (hidden)
序号 | 类别 |  | 无线网室分勘察费说明 | 适用条件
一 | 计算公式算法 |  | 勘察费=预估勘察费（无折扣）×勘察投标折扣
预估勘察费（无折扣）＝XX元/站×有效勘察基站数×附加调整系数
二 | 费用场景记取说明 | 1 | 附加调整系数：附加调整系数是对工程勘察的自然条件、作业内容和复杂程度差异进行调整的系数。附加调整系数为两个或者两个以上的，附加调整系数不能连乘。将各附加调整系数相加,减去附加调整系数的个数,加上定值1，作为附加调整系数值。在气温（以当地气象台、站的气象报告为准）≥35℃或者≤-10℃条件下进行勘察作业时，气温附加调整系数为1.2； | 根据实际勘察日期，提供当地气象局预报温度证明材料，对应站点项目气温附加调整系数； 建议以当地报纸刊登的天气温度数据作为依据。
|  | 2 | 微蜂窝基站(含微基站、街道站、灯杆站、一体化皮飞基站等) :3400元/站。 | 参照集团合同定义要求
|  | 3 | 室内覆盖勘察费（包含信源和分布系统，只计取一次勘察费）:3400元/站。 | 建设项目是除分布式楼宇类、小区对打类、隧道类室分场景之外的项目； 备注：当建设项目中同时存在分布式楼宇类室分和小区对打类室分时，计取方式以两种情况中费用最大者进行计算。
|  | 3.1 | 分布式楼宇类室分，按楼宇面积计取，不足3.5万平米的楼宇按照1站计取勘察费，超过3.5万平米以上部分，按1000元/万平米标准计算超出面积勘察费。 | 建设项目覆盖面积超过3.5万平米时，超出面积采用直接进位取整算法； 居民小区类覆盖面积为：小区覆盖楼宇平层面积+地下室覆盖面积；
|  | 3.2 | 小区对打类室分，按RRU数量计取勘察费，570元/RRU计取。 | 建设项目是外打天线大于等于两副且为相向对打覆盖的楼宇建筑； 备注：如使用MDAS等光纤分布式设备时，以MEU等扩展单元做为RRU数量进行计取；
|  | 3.3 | 隧道类室分，按RRU物理点计取勘察费，第一个物理点按3400元取费，每增加一个物理点增加1020元勘察费。 | 建设项目中，为纯隧道部分的场景，除隧道外的其他建筑参照以上类型算法记取。
不同站点类型以何种设备立项或项目类型计算
| 建设场景 | 场景类型 | 勘察费计算依据
| 其他 | 微蜂窝基站/单栋楼宇 | 3400元/站*附加调整系数*折扣率
| 室内 | 分布式楼宇 | 按楼宇面积计取，不足3.5万平米的楼宇按照1站计取勘察费，超出面积采用直接进位取整算法，按1000元/万平米标准计算超出面积勘察费
| 室外 | 小区对打 | 按RRU数量计取勘察费，570元/RRU计取
| 室内外共建 | 分布式楼宇+小区对打 | 当建设项目中同时存在分布式楼宇类室分和小区对打类室分时，计取方式以两种情况中费用最大者进行计算
| 隧道 | 隧道 | 按RRU物理点计取勘察费，第一个物理点按3400元取费，每增加一个物理点增加1020元勘察费