## 1.1 封-1 封面
| 百花大厦消防整改工程 |  |  |  | 工程
招标工程量清单
招 标 人：
（单位盖章）
造价咨询人：
（单位盖章）
2025年09月22日

## 1.2 扉-1 扉页
|  | 百花大厦消防整改工程 |  |  |  | 工程
招标工程量清单
| 招 标 人： |  |  | 造价咨询人：
|  |  | （单位盖章） |  | （单位资质专用章）
| 法定代表人 或其授权人： |  |  | 法定代表人 或其授权人：
|  |  | （签字或盖章） |  | （签字或盖章）
| 编 制 人： |  |  | 复 核 人：
|  |  | （造价人员签字盖专用章） |  | （造价工程师签字盖专用章）
| 编 制 时 间： |  | 2025年09月22日 | 复 核 时 间： | 2025年09月22日

## 2.1 表-08 分部分项工程和单价措施项目清单与计价表
分部分项工程和单价措施项目清单与计价表
工程名称：百花大厦消防改造工程 |  |  |  |  | 标段： | 第1页 共7页
序号 | 项目编码 | 项目名称 | 项目特征描述 | 计量 单位 | 工程量 | 金额（元）
[6 empty] | 综合单价 | 合价 | 其中
暂估价
地上工程
1 | 030904012001 | 火灾报警系统控制主机 | 1、规格、线制:总线制 2、控制回路:2000点位以内 3、安装方式:落地安装 4、需满足项目需求，含报警控制器、联动控制器、广播主机、消防广播应急装置、电话主机、图形显示装置、手动控制盘等均设备，报价综合考虑，结算不作调整 5、具体做法以施工图为准 | 台 | 1
2 | 030904001001 | 点型探测器 | 1、名称:点型光电感烟火灾探测器 2、安装方式:吸顶安装 3、具体做法以施工图为准 | 个 | 198
3 | 030904007001 | 消防广播（扬声器） | 1、名称:消防广播 2、安装方式:距地2M壁装 3、具体做法以施工图为准 | 个 | 108
4 | 030904003001 | 按钮 | 1、名称:手动报警按钮(附电话插孔) 2、安装方式:下沿距地1.5m挂墙明装 3、具体做法以施工图为准 | 个 | 54
5 | 030904005001 | 声光报警器 | 1、名称:声光警报器(自带输出模块) 2、安装方式:挂墙明装,下底距地2.4m 3、具体做法以施工图为准 | 个 | 54
6 | 030904003002 | 按钮 | 1、名称:消火栓按钮 2、安装方式:消火栓内安装 3、具体做法以施工图为准 | 个 | 90
本页小计
【清单大师计价软件江苏版V9.65】
分部分项工程和单价措施项目清单与计价表
工程名称：百花大厦消防改造工程 |  |  |  |  | 标段： | 第2页 共7页
序号 | 项目编码 | 项目名称 | 项目特征描述 | 计量 单位 | 工程量 | 金额（元）
[6 empty] | 综合单价 | 合价 | 其中
暂估价
7 | 030904008001 | 模块（模块箱） | 1、名称:输入模块 2、型号：详见图纸设计 3、安装形式:模块箱中安装 4、具体做法以施工图为准 | 个 | 90
8 | 030904008002 | 模块（模块箱） | 1、名称:输出模块 2、型号：详见图纸设计 3、安装形式:模块箱中安装 4、具体做法以施工图为准 | 个 | 36
9 | 030904008003 | 模块（模块箱） | 1、名称:隔离模块 2、型号：详见图纸设计 3、安装形式:模块箱中安装 4、具体做法以施工图为准 | 个 | 20
10 | 080903008001 | 重复显示器 | 1、名称:火灾显示盘 2、具体做法以施工图为准 | 台 | 6
11 | 030904008004 | 模块（模块箱） | 1、名称:输入输出模块 2、型号：详见图纸设计 3、安装形式:模块箱中安装 4、具体做法以施工图为准 | 个 | 111
12 | 030411001001 | 配管 | 1.名称:镀锌钢管 2.规格:DN50 | m | 180
13 | 030411001002 | 配管 | 1、名称:JDG钢管 2、规格:JDG20 3、配置形式:砖、混凝土结构明配 4、接地要求:满足设计及规范要求 5、具体做法以施工图为准 | m | 800
14 | 030411004001 | 配线 | 1、配线形式:管内穿线 2、型号:NH-RVSP-2*1.5 3、材质:铜芯 4、具体做法以施工图为准 | m | 1100
本页小计
【清单大师计价软件江苏版V9.65】
分部分项工程和单价措施项目清单与计价表
工程名称：百花大厦消防改造工程 |  |  |  |  | 标段： | 第3页 共7页
序号 | 项目编码 | 项目名称 | 项目特征描述 | 计量 单位 | 工程量 | 金额（元）
[6 empty] | 综合单价 | 合价 | 其中
暂估价
15 | 030411004002 | 配线 | 1、配线形式:管内穿线 2、型号:NH-RVS-2*2.5 3、材质:铜芯 4、具体做法以施工图为准 | m | 550
16 | 030408002001 | 控制电缆 | 1.名称:控制电缆 2.型号:NH-RVSP-12*1.5 3.材质:铜芯 4.敷设方式、部位:具体做法以施工图为准 | m | 60
17 | 030408002002 | 控制电缆 | 1.名称:控制电缆 2.型号:NH-RVSP-4*4 3.材质:铜芯 4.敷设方式、部位:具体做法以施工图为准 | m | 60
18 | 030408002003 | 控制电缆 | 1.名称:控制电缆 2.型号:NH-RVSP-6*1.5 3.材质:铜芯 4.敷设方式、部位:具体做法以施工图为准 | m | 60
19 | 030408002004 | 控制电缆 | 1.名称:控制电缆 2.型号:NH-KVV-40*1.5 3.材质:铜芯 4.敷设方式、部位:具体做法以施工图为准 | m | 60
20 | 030412001001 | 普通灯具 | 1、名称:吸顶应急照明灯 2、功率：8W 3、安装形式:吸顶安装 4、具体做法以施工图为准 | 套 | 312
21 | 030412004001 | 装饰灯 | 1、名称:安全出口 2、功率：≤3W 3、安装形式:门框上方 0.1m 壁装 4、具体做法以施工图为准 | 套 | 76
本页小计
【清单大师计价软件江苏版V9.65】
分部分项工程和单价措施项目清单与计价表
工程名称：百花大厦消防改造工程 |  |  |  |  | 标段： | 第4页 共7页
序号 | 项目编码 | 项目名称 | 项目特征描述 | 计量 单位 | 工程量 | 金额（元）
[6 empty] | 综合单价 | 合价 | 其中
暂估价
22 | 030412004002 | 装饰灯 | 1、名称:楼层指示 2、功率：≤3W 3、安装形式:距地2.2m壁装 4、具体做法以施工图为准 | 套 | 36
23 | 030412004003 | 装饰灯 | 1、名称:单面单向疏散标志灯具 2、功率：≤3W 3、安装形式:距地0.5m壁装/距地2.5m吊挂安装 4、具体做法以施工图为准 | 套 | 162
24 | 030901001001 | 水喷淋钢管 | 1、安装部位:室内 2、材质、规格:热浸锌镀锌钢管DN25 3、连接形式:螺纹连接 4、压力试验及冲洗设计要求:满足设计及规范要求 5、含管件安装 6、具体做法以施工图为准 | m | 180
25 | 030901003001 | 水喷淋（雾）喷头 | 1、部 位:公共部位，下喷 2、型 号:K=80普通喷头 3、其 他:具体做法详见图纸设计 4、具体做法以施工图为准 | 个 | 370
26 | 030901010001 | 室内消火栓 | 1、安装方式:更换项目:消防箱门1只,DN65衬胶水带一条(25m),DN19水枪一只,消防软管卷盘一套 | 套 | 96
27 | 030901010002 | 室内消火栓 | 1、安装方式:试验消火栓自救卷盘更换 | 套 | 1
28 | 030703007001 | 碳钢风口、散流器、百叶窗 | 1.名称:多叶送风口（常闭） 2.型号:630*500 3.内容:多叶送风口拆除、更换，如破坏周边瓷砖不含恢复 | 个 | 36
分部小计
地下室
本页小计
【清单大师计价软件江苏版V9.65】
分部分项工程和单价措施项目清单与计价表
工程名称：百花大厦消防改造工程 |  |  |  |  | 标段： | 第5页 共7页
序号 | 项目编码 | 项目名称 | 项目特征描述 | 计量 单位 | 工程量 | 金额（元）
[6 empty] | 综合单价 | 合价 | 其中
暂估价
29 | 030904001002 | 点型探测器 | 1、名称:点型光电感烟火灾探测器 2、安装方式:吸顶安装 3、具体做法以施工图为准 | 个 | 20
30 | 030904001003 | 点型探测器 | 1、名称:感温探测器 2、安装方式:吸顶安装 3、具体做法以施工图为准 | 个 | 74
31 | 030904003003 | 按钮 | 1、名称:消火栓按钮 2、安装方式:消火栓内安装 3、具体做法以施工图为准 | 个 | 5
32 | 030904006001 | 消防报警电话插孔（电话） | 1、名称:报警电话 2、安装方式:挂墙明装,下底距地1.5m 3、具体做法以施工图为准 | 个 | 5
33 | 030904008005 | 模块（模块箱） | 1、名称:隔离模块 2、型号：详见图纸设计 3、安装形式:模块箱中安装 4、具体做法以施工图为准 | 个 | 2
34 | 030904007002 | 消防广播（扬声器） | 1、名称:消防广播 2、安装方式:距地2M壁装 3、具体做法以施工图为准 | 个 | 3
35 | 030904003004 | 按钮 | 1、名称:手动报警按钮(附电话插孔) 2、安装方式:下沿距地1.5m挂墙明装 3、具体做法以施工图为准 | 个 | 3
36 | 030904005002 | 声光报警器 | 1、名称:声光警报器(自带输出模块) 2、安装方式:挂墙明装,下底距地2.4m 3、具体做法以施工图为准 | 个 | 2
37 | 080903008002 | 重复显示器 | 1、名称:火灾显示盘 2、具体做法以施工图为准 | 台 | 1
本页小计
【清单大师计价软件江苏版V9.65】
分部分项工程和单价措施项目清单与计价表
工程名称：百花大厦消防改造工程 |  |  |  |  | 标段： | 第6页 共7页
序号 | 项目编码 | 项目名称 | 项目特征描述 | 计量 单位 | 工程量 | 金额（元）
[6 empty] | 综合单价 | 合价 | 其中
暂估价
38 | 030904008006 | 模块（模块箱） | 1、名称:输入输出模块 2、型号：详见图纸设计 3、安装形式:模块箱中安装 4、具体做法以施工图为准 | 个 | 20
39 | 030411001003 | 配管 | 1、名称:JDG钢管 2、规格:JDG20 3、配置形式:砖、混凝土结构明配 4、接地要求:满足设计及规范要求 5、具体做法以施工图为准 | m | 200
40 | 030411004003 | 配线 | 1、配线形式:管内穿线 2、型号:NH-RVSP-2*1.5 3、材质:铜芯 4、具体做法以施工图为准 | m | 400
41 | 030411004004 | 配线 | 1、配线形式:管内穿线 2、型号:NH-RVS-2*2.5 3、材质:铜芯 4、具体做法以施工图为准 | m | 200
42 | 030412001002 | 普通灯具 | 1、名称:吸顶应急照明灯 2、功率：8W 3、安装形式:吸顶安装 4、具体做法以施工图为准 | 套 | 16
43 | 030412004004 | 装饰灯 | 1、名称:安全出口 2、功率：≤3W 3、安装形式:门框上方 0.1m 壁装 4、具体做法以施工图为准 | 套 | 9
44 | 030412004005 | 装饰灯 | 1、名称:单面单向疏散标志灯具 2、功率：≤3W 3、安装形式:距地0.5m壁装/距地2.5m吊挂安装 4、具体做法以施工图为准 | 套 | 4
本页小计
【清单大师计价软件江苏版V9.65】
分部分项工程和单价措施项目清单与计价表
工程名称：百花大厦消防改造工程 |  |  |  |  | 标段： | 第7页 共7页
序号 | 项目编码 | 项目名称 | 项目特征描述 | 计量 单位 | 工程量 | 金额（元）
[6 empty] | 综合单价 | 合价 | 其中
暂估价
45 | 030901003002 | 水喷淋（雾）喷头 | 1、部 位:公共部位，下喷 2、型 号:K=80普通喷头 3、其 他:具体做法详见图纸设计 4、具体做法以施工图为准 | 个 | 110
46 | 030901010003 | 室内消火栓 | 1、安装方式:更换项目:消防箱门1只,DN65衬胶水带一条(25m),DN19水枪一只,消防软管卷盘一套 | 套 | 5
分部小计
电动车棚室外消火栓接水
47 | 030901002001 | 消火栓钢管 | 1、名称:钢管 2、规格:DN25 3、连接形式:螺纹连接 | m | 240
48 | 031208002001 | 管道绝热 | 1、名称:铝箔橡塑管道保温 2、保温厚度：40mm | m | 240
49 | 031003001001 | 螺纹阀门 | 1、名称:闸阀 1、规格:DN25 | 个 | 6
分部小计
分部分项工程清单合计
1 | 031301017001 | 脚手架搭拆 |  | 项 | 1
单价措施项目清单合计
本页小计
合 计
【清单大师计价软件江苏版V9.65】

## 2.2 表-11 总价措施项目清单与计价表
总价措施项目清单与计价表
工程名称：百花大厦消防改造工程 |  |  |  |  | 标段： | 第1页 共2页
序号 | 项目编码 | 项目名称 | 计算基础 | 费率（%） | 金额（元） | 调整 费率（%） | 调整后 金额（元） | 备注
1 | 031302001001 | 现场安全文明施工 |  | 0
1.1 |  | 基本费 | 分部分项工程费+单价措施项目费-除税工程设备费 | 1.5
1.2 |  | 标化增加费 | 分部分项工程费+单价措施项目费-除税工程设备费 | 0
1.3 |  | 扬尘污染防治增加费 | 分部分项工程费+单价措施项目费-除税工程设备费 | 0.21
2 | 031302010001 | 工程按质论价 | 分部分项工程费+单价措施项目费-除税工程设备费 | 0
3 | 031302002001 | 夜间施工 |  | 0
4 | 031302004001 | 二次搬运 |  | 0
5 | 031302005001 | 冬雨季施工 |  | 0
6 | 03B001 | 地上、地下设施、建筑物的临时保护设施 |  | 0
7 | 031302006001 | 已完工程及设备保护费 |  | 0
8 | 031302008001 | 临时设施费 |  | 0
9 | 031302009001 | 赶工措施费 |  | 0
10 | 03B002 | 特殊条件下施工增加费 |  | 0
11 | 031302003001 | 非夜间施工照明 |  | 0
12 | 031302011001 | 住宅工程分户验收 |  | 0
13 | 031302012001 | 建筑工人实名制费用 |  | 0
【清单大师计价软件江苏版V9.65】
总价措施项目清单与计价表
工程名称：百花大厦消防改造工程 |  |  |  |  | 标段： | 第2页 共2页
序号 | 项目编码 | 项目名称 | 计算基础 | 费率（%） | 金额（元） | 调整 费率（%） | 调整后 金额（元） | 备注
14 | 031302015001 | 智慧工地费用 |  | 0 |  |  |  | 现场安全隐患排查、人员信息动态管理、扬尘管控视频监控、高处作业防护预警、危大工程监测预警和集成平台等设备、软件和管理费用。
合 计
【清单大师计价软件江苏版V9.65】

## 2.3 表-13 规费、税金项目计价表
规费、税金项目计价表
工程名称：百花大厦消防改造工程 |  |  | 标段： | 第1页 共1页
序号 | 项目名称 | 计算基础 | 计算基数(元) | 计算费率(％) | 金额(元)
1 | 规费 |  |  | 100
1.1 | 社会保险费 | 分部分项工程费+措施项目费+其他项目费-除税工程设备费 |  | 2.4
1.2 | 住房公积金 | 分部分项工程费+措施项目费+其他项目费-除税工程设备费 |  | 0.42
1.3 | 环境保护税 | 分部分项工程费+措施项目费+其他项目费-除税工程设备费 |  | 0
2 | 税金 | 分部分项工程费+措施项目费+其他项目费+规费-除税甲供材料和甲供设备费/1.01 |  | 9
合 计
【清单大师计价软件江苏版V9.65】