## 1.1 表-08 分部分项工程和单价措施项目清单与计价表
分部分项工程和单价措施项目清单与计价表
工程名称：百花大厦、北濠桥东村垃圾清运点建设项目 |  |  |  |  | 标段： | 第1页 共6页
序号 | 项目编码 | 项目名称 | 项目特征描述 | 计量 单位 | 工程量 | 金额（元）
[6 empty] | 综合单价 | 合价 | 其中
暂估价
百花
1 | 011607001001 | 拆除电线杆 | 1、拆除电线杆 2、含基础拆除 | 根 | 1
2 | 011607001002 | 树木移栽 | 1、拆除障碍物树木 2、垃圾清理运至指定地点 | 棵 | 2
3 | 010103001001 | 切缝 | 1、原地坪切缝 | m | 42
4 | 011607001003 | 拆除混凝土路面 | 1、拆除混凝土路面 2、不破损地下设施 | m | 42
5 | 010101002001 | 挖一般土方 | 1、土壤类别:一、二类土 2、挖土深度:2m 以内 3、弃土运距:综合考虑土方短驳及外运 4、部位：原场地 | m3 | 121.31
6 | 010103002001 | 余方弃置 | 1、废弃料品种:素土 2、运距:综合考虑 | m3 | 100.49
7 | 010103001002 | 素土夯实 | 1、素土夯实，压实度≥93% | m2 | 135.34
8 | 010404001001 | 垫层 | 1、垫层材料种类、配合比、厚度：碎石垫层 2、厚度：100mm 3、部位：场地 | m3 | 13.53
9 | 011101001001 | 混凝土地面 | 1、120mm厚C25混凝土地面 2、部位：场地 | m2 | 135.34
10 | 010401014001 | 混凝土地沟 | 1、垫层材料种类、厚度：素土夯实；100厚碎砖夯实；100厚C25混凝土 2、沟壁：C30混凝土墙体厚度120mm 3、抹面：底部用20厚1:2水泥砂浆粉面(纵坡3%-5%)，侧壁用1:2.5水泥砂浆粉刷 | m | 20.4
11 | 010512008001 | 地沟盖板 | 1、地沟玻璃钢格栅盖板 3、单块尺寸：600mm*300mm | m | 20.4
本页小计
【清单大师计价软件江苏版V9.32】
分部分项工程和单价措施项目清单与计价表
工程名称：百花大厦、北濠桥东村垃圾清运点建设项目 |  |  |  |  | 标段： | 第2页 共6页
序号 | 项目编码 | 项目名称 | 项目特征描述 | 计量 单位 | 工程量 | 金额（元）
[6 empty] | 综合单价 | 合价 | 其中
暂估价
12 | 010401004001 | 沉淀池 | 1、垫层、基础材质及厚度:C25砼垫层10cm 2、砌筑材料品种、规格、强度等级:Mb10水泥砂浆砌筑MU15混凝土实心砖 3、勾缝、抹面要求:1:2水泥砂浆内外抹面20 4、C30混凝土压顶120mm 5、盖板材质、规格:，800*800mm铸铁盖板 | 个 | 1
13 | 010802001001 | 金属门 | 1、不锈钢推拉门4000*2500mm 2、含上下轨道，门锁等配套五金 | m2 | 10
14 | 011210002001 | 单层彩钢瓦 | 1、单层0.5mm厚彩钢瓦含骨架 2、部位：东、西、南、北立面 | m2 | 118.44
15 | 011210002002 | 铝合金百叶隔断 | 1、定制铝合金百叶隔断 2、高度：700mm 3、部位：南、北、东边围墙 | m2 | 22.68
16 | 010901002001 | 型材屋面 | 1、钢骨架 2、单层0.5mm厚彩钢瓦含骨架 | m2 | 152.64
17 | 011101001002 | 恢复混凝土地面 | 1、120mm厚C25混凝土地面 2、部位：切缝处 | m | 42
18 | 010103001003 | 开洞接污水管 | 1、接入污水管管口 | 项 | 1
19 | 040501004001 | 塑料管 | 1、PVC160排水管 2、细砂垫层5cm | m | 25
20 | 031001006001 | 塑料管 | 1、安装部位:室外 2、介质:给水 3、材质、规格:PPR De25 4、连接形式:热熔连接 5、压力试验及吹、洗设计要求:按设计要求 6、沟槽：砖、混凝土墙刨沟，修补 | m | 35
本页小计
【清单大师计价软件江苏版V9.32】
分部分项工程和单价措施项目清单与计价表
工程名称：百花大厦、北濠桥东村垃圾清运点建设项目 |  |  |  |  | 标段： | 第3页 共6页
序号 | 项目编码 | 项目名称 | 项目特征描述 | 计量 单位 | 工程量 | 金额（元）
[6 empty] | 综合单价 | 合价 | 其中
暂估价
21 | 030411001001 | 配管 | 1.名称:KBG管 2.规格:DN25构暗配 4.沟槽：砖、混凝土墙刨沟，修补 | m | 35
22 | 030411004001 | 配线 | 1、电气配线 2、规格:Z(C)R-BV-2.5 3、配线形式:管内穿线 | m | 105
23 | 030404017001 | 配电箱 | 1.名称; 配电箱 2.规格;PZ30 3、含配套开关插座 | 台 | 1
24 | 031003013001 | 水表 | 1、DN20 | 组 | 1
25 | 030601004001 | 电表安装 |  | 台 | 1
26 | 030412002001 | 防水灯 |  | 套 | 4
27 | 030412002002 | 喷淋系统 | 1、含管、喷淋头 | 项 | 1
28 | 030412002003 | 冲洗设备 | 1、高压清洗泵、水管、增压枪、蓄水筒等 | 项 | 1
29 | 011606002001 | 垃圾清理外运 | 1、垃圾清理外运 2、运距自行考虑 | 项 | 1
分部小计
北濠桥东村
30 | 011607001004 | 拆除宣传栏 | 1、拆除宣传栏 2、含宣传栏基础拆除 | 项 | 1
31 | 011607001005 | 拆除楼幢分布图标志牌 | 1、拆除楼幢分布图标志牌 2、含楼幢分布图标志牌基础拆除 | 项 | 1
32 | 011607001006 | 树木移栽 | 1、拆除障碍物树木 2、垃圾清理运至指定地点 | 项 | 1
33 | 011607001007 | 拆除垃圾箱 | 1、拆除垃圾箱 2、含垃圾箱基础拆除 | 项 | 1
34 | 011607001008 | 拆除混凝土路面 | 1、拆除混凝土路面 2、不破损地下设施 3、部位：北边人行道 | m2 | 10.13
35 | 011607001009 | 拆除混凝土路面 | 1、拆除混凝土路面 2、不破损地下设施 3、部位：东边入门处 | m | 15
36 | 011601001001 | 砖砌体拆除 | 1、原墙体门洞拆除 2、部位:北围墙处 | m2 | 10.5
本页小计
【清单大师计价软件江苏版V9.32】
分部分项工程和单价措施项目清单与计价表
工程名称：百花大厦、北濠桥东村垃圾清运点建设项目 |  |  |  |  | 标段： | 第4页 共6页
序号 | 项目编码 | 项目名称 | 项目特征描述 | 计量 单位 | 工程量 | 金额（元）
[6 empty] | 综合单价 | 合价 | 其中
暂估价
37 | 011607001010 | 杂草清理 | 1、拆除现场所有杂草 2、部位: | 项 | 1
38 | 010103001004 | 切缝 | 1、原地坪切缝 | m | 42
39 | 010101002002 | 挖一般土方 | 1、土壤类别:一、二类土 2、挖土深度:2m 以内 3、弃土运距:综合考虑土方短驳及外运 4、部位：原场地、地沟 | m3 | 65.01
40 | 010103002002 | 余方弃置 | 1、废弃料品种:素土 2、运距:综合考虑 | m3 | 56.7
41 | 010103001005 | 素土夯实 | 1、素土夯实，压实度≥93% | m2 | 230.8
42 | 010404001002 | 垫层 | 1、垫层材料种类、配合比、厚度：碎石垫层 2、厚度：100mm 3、部位：场地 | m3 | 23.08
43 | 011101001003 | 混凝土地面 | 1、120mm厚C25混凝土地面 2、部位：场地 | m2 | 230.8
44 | 010103001006 | 素土夯实 | 1、素土夯实，压实度≥93% 2、部位;地沟 | m2 | 19.6
45 | 010507001001 | 坡道 | 1、C25混凝土坡道 2、碎石垫层 3、部位：北立面 | m2 | 10.13
46 | 010401014002 | 混凝土地沟 | 1、垫层材料种类、厚度：素土夯实；100厚碎砖夯实；100厚C25混凝土 2、沟壁：C30混凝土墙体厚度120mm 3、抹面：底部用20厚1:2水泥砂浆粉面(纵坡3%-5%)，侧壁用1:2.5水泥砂浆粉刷 | m | 30.82
47 | 010512008002 | 地沟盖板 | 1、地沟玻璃钢格栅盖板 3、单块尺寸：600mm*300mm | m | 30.82
本页小计
【清单大师计价软件江苏版V9.32】
分部分项工程和单价措施项目清单与计价表
工程名称：百花大厦、北濠桥东村垃圾清运点建设项目 |  |  |  |  | 标段： | 第5页 共6页
序号 | 项目编码 | 项目名称 | 项目特征描述 | 计量 单位 | 工程量 | 金额（元）
[6 empty] | 综合单价 | 合价 | 其中
暂估价
48 | 010401004002 | 沉淀池 | 1、垫层、基础材质及厚度:C25砼垫层10cm 2、砌筑材料品种、规格、强度等级:Mb10水泥砂浆砌筑MU15混凝土实心砖 3、勾缝、抹面要求:1:2水泥砂浆内外抹面20 4、C30混凝土压顶120mm 5、盖板材质、规格:，800*800mm铸铁盖板 | 个 | 1
49 | 010802001002 | 金属门 | 1、不锈钢推拉门3000*2450mm 2、含上下轨道，门锁等配套五金 | m2 | 7.35
50 | 011210002003 | 单层彩钢瓦 | 1、单层0.5mm厚彩钢瓦含骨架 2、部位：东、西、南、北立面 | m2 | 93.45
51 | 011210002004 | 铝合金百叶隔断 | 1、定制铝合金百叶隔断 2、高度：700mm 3、部位：南、北、东边围墙 | m2 | 38.5
52 | 010901002002 | 型材屋面 | 1、钢骨架 2、单层0.5mm厚彩钢瓦含骨架 | m2 | 262.19
53 | 011101001004 | 恢复混凝土地面 | 1、120mm厚C25混凝土地面 2、部位：切缝处 | m | 12
54 | 010103001007 | 开洞接污水管 | 1、接入污水管管口 | 项 | 1
55 | 040501004002 | 塑料管 | 1、PVC160排水管 2、细砂垫层5cm | m | 25
56 | 031001006002 | 塑料管 | 1、安装部位:室外 2、介质:给水 3、材质、规格:PPR De25 4、连接形式:热熔连接 5、压力试验及吹、洗设计要求:按设计要求 6、沟槽：砖、混凝土墙刨沟，修补 | m | 25
本页小计
【清单大师计价软件江苏版V9.32】
分部分项工程和单价措施项目清单与计价表
工程名称：百花大厦、北濠桥东村垃圾清运点建设项目 |  |  |  |  | 标段： | 第6页 共6页
序号 | 项目编码 | 项目名称 | 项目特征描述 | 计量 单位 | 工程量 | 金额（元）
[6 empty] | 综合单价 | 合价 | 其中
暂估价
57 | 030411001002 | 配管 | 1.名称:KBG管 2.规格:DN25构暗配 4.沟槽：砖、混凝土墙刨沟，修补 | m | 25
58 | 030411004002 | 配线 | 1、电气配线 2、规格:Z(C)R-BV-2.5 3、配线形式:管内穿线 | m | 75
59 | 030404017002 | 配电箱 | 1.名称; 配电箱 2.规格;PZ30 3、含配套开关插座 | 台 | 1
60 | 031003013002 | 水表 | 1、DN20 | 组 | 1
61 | 030412002004 | 喷淋系统 | 1、含管、喷淋头 | 项 | 1
62 | 030412002005 | 冲洗设备 | 1、高压清洗泵、水管、增压枪、蓄水筒等 | 项 | 1
63 | 030601004002 | 电表安装 |  | 台 | 1
64 | 030412002006 | 防水灯 |  | 套 | 6
65 | 011606002002 | 垃圾清理外运 | 1、垃圾清理外运 2、运距自行考虑 | 项 | 1
分部小计
分部分项工程清单合计
1 | 011701002001 | 脚手架 |  | 项 | 1
2 | 011705001001 | 大型机械设备进出场及安拆 |  | 项 | 1
单价措施项目清单合计
本页小计
合 计
【清单大师计价软件江苏版V9.32】

## 1.2 表-11 总价措施项目清单与计价表
总价措施项目清单与计价表
工程名称：百花大厦、北濠桥东村垃圾清运点建设项目 |  |  |  |  | 标段： | 第1页 共1页
序号 | 项目编码 | 项目名称 | 计算基础 | 费率（%） | 金额（元） | 调整 费率（%） | 调整后 金额（元） | 备注
1 | 011707001001 | 现场安全文明施工 |  | 0
1.1 |  | 基本费 | 分部分项工程费+单价措施项目费-除税工程设备费 | 3.1
1.2 |  | 标化增加费 | 分部分项工程费+单价措施项目费-除税工程设备费 | 0
1.3 |  | 扬尘污染防治增加费 | 分部分项工程费+单价措施项目费-除税工程设备费 | 0.31
2 | 011707010001 | 工程按质论价 | 分部分项工程费+单价措施项目费-除税工程设备费 | 0
3 | 011707002001 | 夜间施工 |  | 0
4 | 011707004001 | 二次搬运 |  | 0
5 | 011707005001 | 冬雨季施工 |  | 0
6 | 011707006001 | 地上、地下设施、建筑物的临时保护设施 |  | 0
7 | 011707007001 | 已完工程及设备保护费 |  | 0
8 | 011707008001 | 临时设施费 |  | 0
9 | 011707009001 | 赶工措施费 |  | 0
10 | 01B001 | 特殊条件下施工增加费 |  | 0
11 | 011707003001 | 非夜间施工照明 |  | 0
12 | 011707011001 | 住宅工程分户验收 |  | 0
13 | 011707012001 | 建筑工人实名制费用 |  | 0
合 计
【清单大师计价软件江苏版V9.32】

## 1.3 表-12 其他项目清单与计价汇总表
其他项目清单与计价汇总表
工程名称：百花大厦、北濠桥东村垃圾清运点建设项目 |  |  | 标段： | 第1页 共1页
序号 | 项目名称 | 金额(元) | 结算金额(元) | 备注
1 | 暂列金额 | 20000
2 | 暂估价 | 0
2.1 | 材料暂估价 | 0
2.2 | 专业工程暂估价 | 0
3 | 计日工 | 0
4 | 总承包服务费 | 0
合 计 |  | 20000
【清单大师计价软件江苏版V9.32】

## 1.4 表-12-1 暂列金额明细表
暂列金额明细表
工程名称：百花大厦、北濠桥东村垃圾清运点建设项目 |  |  | 标段： | 第1页 共1页
序号 | 项目名称 | 计量单位 | 暂定金额(元) | 备注
1 | 预留金 | 项 | 20000
合 计 |  |  | 20000
【清单大师计价软件江苏版V9.32】

## 1.5 表-13 规费、税金项目计价表
规费、税金项目计价表
工程名称：百花大厦、北濠桥东村垃圾清运点建设项目 |  |  | 标段： | 第1页 共1页
序号 | 项目名称 | 计算基础 | 计算基数(元) | 计算费率(％) | 金额(元)
1 | 规费 |  |  | 0
1.1 | 社会保险费 | 分部分项工程费+措施项目费+其他项目费-除税工程设备费 |  | 3.2
1.2 | 住房公积金 | 分部分项工程费+措施项目费+其他项目费-除税工程设备费 |  | 0.53
1.3 | 环境保护税 | 分部分项工程费+措施项目费+其他项目费-除税工程设备费 |  | 0
2 | 税金 | 分部分项工程费+措施项目费+其他项目费+规费-除税甲供材料和甲供设备费/1.01 |  | 9
合 计
【清单大师计价软件江苏版V9.32】