## 3.1 2-1工程项目总价表
工程项目总价表
合同编号：
工程名称：高横二河清淤活水工程 |  |  |  | 第1页 共1页
序号 | 分类工程编码 | 工程项目名称 |  | 金额(元)
一 |  | 建筑工程分类分项工程量清单项目 |  | 55088.99
1 | 5001 | 河道部分 |  | 51794.93
2 | 5001 | 泵站部分 |  | 3294.06
二 |  | 设备采购和安装工程分类分项清单项目 |  | 44044.55
1 | 5001 | 泵站部分 |  | 44044.55
三 |  | 措施项目 |  | 11947.84
四 |  | 其他项目 |  | 0
五 |  | 零星工作项目 |  | 0
合 计 |  |  |  | 111081.38
【清单大师2017版水利预算软件 V8.40】
法定代表人或委托代理人：________________（签字或盖章）

## 3.2 2-2建筑工程分类分项工程量清单计价表
建筑工程分类分项工程量清单计价表
合同编号：
工程名称：高横二河清淤活水工程 | [5 empty] | 第1页 共3页
序号 | 项目编码 | 项目名称 | 计量单位 |  | 工程数量 | 单价(元) | 合价(元) | 主要技术 条款编码
1 | 5001 | 河道部分 |  |  | 1 | 51794.93 | 51794.93
1.1 | 500104002 | 其他机械疏浚 |  |  | 1 | 31358.71 | 31358.71
1.1.1 | 500104002001 | 其他机械疏浚 1、地质及水文地质参数:详见图纸设计 2、需要避险和防干扰情况:详见图纸设计 3、排泥方式(水中、陆地) :采用水利冲挖 4、临时积土区设于河道内，淤泥固化处理，固化后根据业主要求运出现场，运距自行考虑，满足环保要求 5、清单未尽之处详见图纸 | m3 |  | 298.2 | 105.16 | 31358.71
1.2 | 500114001 | 其他永久建筑工程 |  |  | 1 | 14436.22 | 14436.22
1.2.1 | 500114001001 | 管道疏通 1、疏通管道，并将管内浮泥引到河道内 2、投标人自行踏勘现场 | m |  | 50 | 35 | 1750
1.2.2 | 500114001002 | PE管 1、φ125mmPE管，PE100级 2、压力不小于0.6Mpa，环刚度≥4KN/m2，灰分≤0.1%。管材需符合《给水用聚乙烯（PE）管材》（GB/T13663.2-2018）等要求 3、需进行水压试验 4、出水管道河道固定：5mm*80mm不锈钢带，间距2m，其他预埋件详见图纸 | m |  | 162 | 78.31 | 12686.22
1.3 | 500114002 | 其他临时建筑工程 |  |  | 1 | 6000 | 6000
1.3.1 | 500114002001 | 现状滚水坝拆除 1、投标人自行踏勘现场 2、拆除废弃物根据业主要求运出现场，运距自行考虑，满足环保要求 | 座 |  | 2 | 3000 | 6000
2 | 5001 | 泵站部分 |  |  | 1 | 3294.06 | 3294.06
【清单大师2017版水利预算软件 V8.40】
法定代表人或委托代理人：________________（签字或盖章）
建筑工程分类分项工程量清单计价表
合同编号：
工程名称：高横二河清淤活水工程 | [5 empty] | 第2页 共3页
序号 | 项目编码 | 项目名称 | 计量单位 |  | 工程数量 | 单价(元) | 合价(元) | 主要技术 条款编码
2.1 | 500101002 | 一般土方开挖 |  |  | 1 | 5.78 | 5.78
2.1.1 | 500101002001 | 一般土方开挖 1、开挖厚度:详见图纸要求 | m3 |  | 1.6 | 3.61 | 5.78
2.2 | 500103001 | 一般土方填筑 |  |  | 1 | 2.67 | 2.67
2.2.1 | 500103001001 | 一般土方填筑 1、分层厚度及碾压遍数:详图纸设计 2、填筑体干密度、渗透系数:详图纸设计 3、土源、运距:投标人自行考虑 | m3 |  | 0.23 | 11.61 | 2.67
2.3 | 500103001 | 土方平衡项 |  |  | 1 | 1 | 1
2.3.1 | 500103001002 | 土方自行平衡调整项 1、招标人提供的土方工程清单中给出了各类土方的工程量，投标单位应根据现有的设计文件、勘察文件并结合施工方案和已明确的现场实际情况自行进行计算，若计算结果与清单提供的土方量有出入，可将增减的那部分工程量列入“土方自行平衡调整项"中（包括挖、填、余方弃置、购土、清杂等），该费用一次性包死。 | 项 |  | 1 | 1 | 1
2.4 | 500103007 | 垫层料填筑 |  |  | 1 | 45.42 | 45.42
2.4.1 | 500103007001 | 垫层料填筑 1、颗粒级配:碎石垫层 | m3 |  | 0.14 | 324.43 | 45.42
2.5 | 500109001 | 普通混凝土 |  |  | 1 | 841.89 | 841.89
2.5.1 | 500109001001 | 普通混凝土 1、部位及类型:水泵基础 2、设计龄期、强度等级及配合比:C30 3、抗渗、抗冻、抗磨等要求:详图纸及规范要求 4、级配、拌制要求:详图纸及规范要求 5、含模板 | m3 |  | 0.49 | 829.88 | 406.64
【清单大师2017版水利预算软件 V8.40】
法定代表人或委托代理人：________________（签字或盖章）
建筑工程分类分项工程量清单计价表
合同编号：
工程名称：高横二河清淤活水工程 | [5 empty] | 第3页 共3页
序号 | 项目编码 | 项目名称 | 计量单位 |  | 工程数量 | 单价(元) | 合价(元) | 主要技术 条款编码
2.5.2 | 500109001002 | 普通混凝土 1、部位及类型:控制配电箱基础 2、设计龄期、强度等级及配合比:C20 3、抗渗、抗冻、抗磨等要求:详图纸及规范要求 4、级配、拌制要求:详图纸及规范要求 5、外露部分采用双向φ6@200满贴，300mm厚水泥砂浆二次粉刷 6、含模板 7、含预留钢管及预埋件 | m3 |  | 0.44 | 989.2 | 435.25
2.6 | 500111001 | 钢筋加工及安装 |  |  | 1 | 343.36 | 343.36
2.6.1 | 500111001001 | 钢筋加工及安装 1、牌号:综合 2、型号、规格:综合 | t |  | 0.062 | 5538.06 | 343.36
2.7 | 500114001 | 其他永久建筑工程 |  |  | 1 | 2053.94 | 2053.94
2.7.1 | 500114001003 | 围栏 1、围网高度2.1m，钢管立柱地面以上高度2.3m 2、材质:φ3.2mm超耐腐ACS线网片，网孔尺寸55*55mm；50*50*2mm防腐材料喷涂钢管立柱 3、300*300*300mmC30混凝土基础 4、根据业主要求在适当位置开一小门（含锁）便于工作人员进入 5、清单未尽之处详见图纸 | m |  | 12.74 | 161.22 | 2053.94
合 计 | [6 empty] | 55088.99
【清单大师2017版水利预算软件 V8.40】
法定代表人或委托代理人：________________（签字或盖章）

## 3.3 2-3设备采购和安装工程分类分项工程量清单计价表
设备采购和安装工程分类分项工程量清单计价表
合同编号：
工程名称：高横二河清淤活水工程 | [7 empty] | 第1页 共3页
序号 | 项目编码 | 项目名称 | 计量 单位 | 工程数量 | 单价(元) |  |  |  | 合价(元) |  |  | 主要技术 条款编码
[5 empty] | 设备单价 |  | 安装工程 单价 | 小计 | 设备合价 | 安装工程 合价 | 合计
1 | 5001 | 泵站部分 |  | 1 | 0 |  | 0 | 44044.55 | 0 | 0 | 44044.55
1.1 | 500201002 | 水泵-水轮机设备安装 |  | 1 | 0 |  | 0 | 14187.07 | 0 | 0 | 14187.07
1.1.1 | 500201002001 | 水泵-水轮机设备安装 1、水泵型号:离心泵125-240-C，单泵设计流量300m3/h，扬程9m 2、含水泵配件（单法直管、90°弯头、双法直管、PE管等全部配件） 3、水泵厂家配套304不锈钢防护罩 4、投标人根据图纸充分考虑各方因素报价 5、含水泵地脚螺栓 6、管道需进行水压试验 | 套 | 1 | 3974.6 |  | 10212.47 | 14187.07 | 3974.6 | 10212.47 | 14187.07
1.2 | 500201006 | 发电机-电动机设备安装 |  | 1 | 0 |  | 0 | 7466.15 | 0 | 0 | 7466.15
1.2.1 | 500201006001 | 发电机-电动机设备安装 1、型号、规格:配套电机功率15KW 2、含设备元器件等所有内容 3、投标人根据图纸充分考虑各方因素报价 | 套 | 1 | 1903.23 |  | 5562.92 | 7466.15 | 1903.23 | 5562.92 | 7466.15
1.3 | 500201016 | 厂用电系统设备安装 |  | 1 | 0 |  | 0 | 4912.05 | 0 | 0 | 4912.05
【清单大师2017版水利预算软件 V8.40】
法定代表人或委托代理人：________________（签字或盖章）
设备采购和安装工程分类分项工程量清单计价表
合同编号：
工程名称：高横二河清淤活水工程 | [7 empty] | 第2页 共3页
序号 | 项目编码 | 项目名称 | 计量 单位 | 工程数量 | 单价(元) |  |  |  | 合价(元) |  |  | 主要技术 条款编码
[5 empty] | 设备单价 |  | 安装工程 单价 | 小计 | 设备合价 | 安装工程 合价 | 合计
1.3.1 | 500201016001 | 厂用电系统设备安装 1、型号、规格:BKX室外防水配电箱，防护等级IP55级 2、尺寸:800*1800*450 3、含预埋件等所有内容 4、投标人根据图纸充分考虑各方因素报价 | 套 | 1 | 4017.93 |  | 894.12 | 4912.05 | 4017.93 | 894.12 | 4912.05
1.4 | 500201018 | 电缆安装及敷设 |  | 1 | 0 |  | 0 | 16052.9 | 0 | 0 | 16052.9
1.4.1 | 500201018001 | 电缆安装及敷设 1、型号、规格:YKV-1*（4*10mm2） 2、电缆头类型:按图纸及规范要求 | m | 10 | 0 |  | 58.26 | 58.26 | 0 | 582.6 | 582.6
1.4.2 | 500201018002 | 电缆安装及敷设 1、型号、规格:KVVP-4*1.5mm2 2、电缆头类型:按图纸及规范要求 | m | 10 | 0 |  | 22.55 | 22.55 | 0 | 225.5 | 225.5
1.4.3 | 500201018003 | 电缆安装及敷设 1、型号、规格:YJV22-1*(3*25+16)mm2 2、电缆头类型:按图纸及规范要求 | m | 100 | 0 |  | 74.86 | 74.86 | 0 | 7486 | 7486
1.4.4 | 500201018004 | 电缆安装及敷设 1、型号、规格:镀锌钢管SC40 | m | 10 | 0 |  | 49.43 | 49.43 | 0 | 494.3 | 494.3
【清单大师2017版水利预算软件 V8.40】
法定代表人或委托代理人：________________（签字或盖章）
设备采购和安装工程分类分项工程量清单计价表
合同编号：
工程名称：高横二河清淤活水工程 | [7 empty] | 第3页 共3页
序号 | 项目编码 | 项目名称 | 计量 单位 | 工程数量 | 单价(元) |  |  |  | 合价(元) |  |  | 主要技术 条款编码
[5 empty] | 设备单价 |  | 安装工程 单价 | 小计 | 设备合价 | 安装工程 合价 | 合计
1.4.5 | 500201018005 | 电缆安装及敷设 1、型号、规格:镀锌钢管SC25 | m | 10 | 0 |  | 38.25 | 38.25 | 0 | 382.5 | 382.5
1.4.6 | 500201018006 | 电缆安装及敷设 1、型号、规格:镀锌钢管SC70 | m | 100 | 0 |  | 68.82 | 68.82 | 0 | 6882 | 6882
1.5 | 500201020 | 接地装置安装 |  | 1 | 0 |  | 0 | 1426.38 | 0 | 0 | 1426.38
1.5.1 | 500201020001 | 接地装置安装 1、型号、规格:-40*4热镀锌扁钢 | m | 15 | 0 |  | 38.03 | 38.03 | 0 | 570.45 | 570.45
1.5.2 | 500201020002 | 接地装置安装 1、型号、规格:-25*4热镀锌扁钢 | m | 15 | 0 |  | 35.9 | 35.9 | 0 | 538.5 | 538.5
1.5.3 | 500201020003 | 接地装置安装 1、型号、规格:热镀锌角钢L50*50*5，L=2.5M 2、接电电阻不大于4欧姆，否则增加人工接地级 | 根 | 3 | 0 |  | 105.81 | 105.81 | 0 | 317.43 | 317.43
合 计 | [8 empty] | 9895.76 | 34148.79 | 44044.55
【清单大师2017版水利预算软件 V8.40】
法定代表人或委托代理人：________________（签字或盖章）

## 3.4 2-4措施项目清单计价表
措施项目清单计价表
合同编号：
工程名称：高横二河清淤活水工程 |  |  | 第1页 共1页
序号 | 项目名称 |  | 金额(元)
1 | 环境保护措施 |  | 0
2 | 安全文明措施 |  | 2478.34
3 | 临时工程 |  | 991.34
4 | 交通工程 |  | 0
5 | 保险费 |  | 495.67
6 | 施工企业进退场费 |  | 5305.02
7 | 大型施工设备安拆费 |  | 0
8 | 施工围堰 1、素土围堰筑、拆 2、拆除后运出现场，运距自行考虑，满足环保要求 3、按项包干，结算不作调整 |  | 1555.62
9 | 施工降、排水 1、详见图纸要求并结合现场实际 2、按项包干，结算不作调整 |  | 1121.85
合 计 |  |  | 11947.84
【清单大师2017版水利预算软件 V8.40】
法定代表人或委托代理人：________________（签字或盖章）