## 1.1 表-08 分部分项工程和单价措施项目清单与计价表
分部分项工程和单价措施项目清单与计价表
工程名称：南通市祟川区文化艺术中心十楼报告厅大屏改造项目 |  |  |  |  | 标段： | 第1页 共2页
序号 | 项目编码 | 项目名称 | 项目特征描述 | 计量 单位 | 工程量 | 金额（元）
[6 empty] | 综合单价 | 合价 | 其中
暂估价
1 | 011606002001 | 墙柱面龙骨及饰面拆除 | 1、吊顶上调，新做轻钢龙骨隔墙，浅色木纹木质防火板面层进行更换 2、石膏板加高，新做乳胶漆 3、因显示屏上调隔墙面层损坏的进行更换 4、投标单位自行踏勘现场，此项一次性包死，结算概不调整 | 项 | 1
2 | 011606003001 | 天棚面龙骨及饰面拆除 | 1、原有石膏板吊顶拆除 | m2 | 11.44
3 | 010103002001 | 余方弃置 | 1、废弃料品种:原有建筑垃圾外运 2、运距:投标单位自行考虑，此项一次性包死，结算概不调整 | 项 | 1
4 | 011613001001 | 灯具拆除 | 1、灯具拆除，重新安装 | 套 | 4
5 | 011606001001 | 楼地面龙骨及饰面拆除 | 1、原有讲台拆除，等施工完成以后恢复原样 2、投标单位自行踏勘现场，此项一次性包死，结算概不调整 | 项 | 1
6 | 011302001001 | 吊顶天棚（复杂） | 1、吊顶形式、吊杆规格、高度:不上人/8mm全丝杆吊筋 2、龙骨材料种类、规格、中距:U型轻钢龙骨 3、面层材料品种、规格:9.5mm厚纸面石膏板 4、板面钉眼封点防锈漆 5、天棚墙面板缝贴自粘胶带 6、白水泥腻子两遍 7、白色乳胶漆两遍 | m2 | 11.44
7 | 011613002001 | 模组、电源及接插线等拆除标记 | 1、模组、电源及接插线等拆除标记（含拆屏12.288*1.92=23.59m²） | 项 | 1
本页小计
【清单大师计价软件江苏版V9.33】
分部分项工程和单价措施项目清单与计价表
工程名称：南通市祟川区文化艺术中心十楼报告厅大屏改造项目 |  |  |  |  | 标段： | 第2页 共2页
序号 | 项目编码 | 项目名称 | 项目特征描述 | 计量 单位 | 工程量 | 金额（元）
[6 empty] | 综合单价 | 合价 | 其中
暂估价
8 | 011613002002 | 框架拆除重新安装 | 1、框架拆除重新安装 2、含人工费、重新安装框架的脚手架相关费用，固定框架辅料等费用 | 项 | 1
9 | 011613002003 | 包边调整修复 | 1、包边调整修复 | 项 | 1
10 | 011613002004 | 线缆接续 | 1、线缆接续 | 项 | 1
11 | 011613002005 | 安装调屏 | 1、安装调屏 2、模组重新安装、系统调试校色 | m2 | 23.59
12 | 011606003002 | 成品保护 | 1、成品保护费（包括施工完成的、现场原有的） 2、投标单位自行踏勘现场，此项一次性包死，结算概不调整 | 项 | 1
13 | 011606003003 | 保洁费 | 1、施工完成以后的保洁费用 2、投标单位自行踏勘现场，此项一次性包死，结算概不调整 | 项 | 1
分部分项工程清单合计
1 | 011701006001 | 满堂脚手架 | 1、吊顶脚手架 | m2 | 11.44
单价措施项目清单合计
本页小计
合 计
【清单大师计价软件江苏版V9.33】

## 1.2 表-11 总价措施项目清单与计价表
总价措施项目清单与计价表
工程名称：南通市祟川区文化艺术中心十楼报告厅大屏改造项目 |  |  |  |  | 标段： | 第1页 共1页
序号 | 项目编码 | 项目名称 | 计算基础 | 费率（%） | 金额（元） | 调整 费率（%） | 调整后 金额（元） | 备注
1 | 011707001001 | 现场安全文明施工 |  | 0
1.1 |  | 基本费 | 分部分项工程费+单价措施项目费-除税工程设备费 | 1.7
1.2 |  | 标化增加费 | 分部分项工程费+单价措施项目费-除税工程设备费 | 0
1.3 |  | 扬尘污染防治增加费 | 分部分项工程费+单价措施项目费-除税工程设备费 | 0.22
2 | 011707010001 | 工程按质论价 | 分部分项工程费+单价措施项目费-除税工程设备费 | 0
3 | 011707002001 | 夜间施工 |  | 0
4 | 011707004001 | 二次搬运 |  | 0
5 | 011707005001 | 冬雨季施工 |  | 0
6 | 011707006001 | 地上、地下设施、建筑物的临时保护设施 |  | 0
7 | 011707007001 | 已完工程及设备保护费 |  | 0
8 | 011707008001 | 临时设施费 |  | 0
9 | 011707009001 | 赶工措施费 |  | 0
10 | 01B001 | 特殊条件下施工增加费 |  | 0
11 | 011707003001 | 非夜间施工照明 |  | 0
12 | 011707011001 | 住宅工程分户验收 |  | 0
13 | 011707012001 | 建筑工人实名制费用 |  | 0
14 | 011707015001 | 智慧工地费用 |  | 0
合 计
【清单大师计价软件江苏版V9.33】

## 1.3 表-12 其他项目清单与计价汇总表
其他项目清单与计价汇总表
工程名称：南通市祟川区文化艺术中心十楼报告厅大屏改造项目 |  |  | 标段： | 第1页 共1页
序号 | 项目名称 | 金额(元) | 结算金额(元) | 备注
1 | 暂列金额 | 0
2 | 暂估价 | 0
2.1 | 材料暂估价 | 0
2.2 | 专业工程暂估价 | 0
3 | 计日工 | 0
4 | 总承包服务费 | 0
合 计 |  | 0
【清单大师计价软件江苏版V9.33】

## 1.4 表-13 规费、税金项目计价表
规费、税金项目计价表
工程名称：南通市祟川区文化艺术中心十楼报告厅大屏改造项目 |  |  | 标段： | 第1页 共1页
序号 | 项目名称 | 计算基础 | 计算基数(元) | 计算费率(％) | 金额(元)
1 | 规费 |  |  | 0
1.1 | 社会保险费 | 分部分项工程费+措施项目费+其他项目费-除税工程设备费 |  | 2.4
1.2 | 住房公积金 | 分部分项工程费+措施项目费+其他项目费-除税工程设备费 |  | 0.42
1.3 | 环境保护税 | 分部分项工程费+措施项目费+其他项目费-除税工程设备费 |  | 0
2 | 税金 | 分部分项工程费+措施项目费+其他项目费+规费-除税甲供材料和甲供设备费/1.01 |  | 9
合 计
【清单大师计价软件江苏版V9.33】