## 1.1 表-08 分部分项工程和单价措施项目清单与计价表
分部分项工程和单价措施项目清单与计价表
工程名称：阳光尚座11层屋顶防水维修工程 |  |  |  |  | 标段： | 第1页 共1页
序号 | 项目编码 | 项目名称 | 项目特征描述 | 计量 单位 | 工程量 | 金额（元）
[6 empty] | 综合单价 | 合价 | 其中
暂估价
1 | 011601001001 | 拆除及垃圾清运 | 1、屋面假排气孔及其基础拆除600*600*500mm 2、屋面排气管道拆除 3、屋面垃圾清理 4、拆除部位的零星修补 5、由投标单位根据现场实际情况拆除（确保满足装修要求），所有垃圾清理及外运，自行报价，一次性包死，结算不做调整 | 项 | 1
2 | 011602001001 | 保温层阻断沟槽 | 1、拆除屋面混凝土保护层、保温层等 2、拆除宽度300mm，平均厚度150mm | m | 163.76
3 | 011602001002 | 保温层阻断沟槽两侧堵漏宝处理 | 1、保温层阻断沟槽两侧堵漏宝处理 | m2 | 98.22
4 | 010902001001 | 屋面及沟槽卷材防水 | 1、卷材品种、规格、厚度:3mm-sbsSBS聚脂胎乙烯膜卷材 2、防水层数:一道 3、防水层做法:水泥浆湿铺 | m2 | 981.89
5 | 010902003001 | 屋面刚性层 | 1、50厚C30细石混凝土内配φ4@100双向钢筋 2、细石防水混凝土保护层与山墙、凸出墙体、女儿墙间应预留缝隙,并用密封膏嵌填 3、用于平屋 | m2 | 811.47
6 | 010903003001 | 墙面砂浆防水（防潮） | 1、砂浆厚度、配合比:20mm厚1:2防水砂浆保护层 2、部位:女儿墙 | m2 | 155.57
7 | 010904004001 | 伸缩缝分割施工 | 1、屋面分割缝防水卷材拆除 2、原分割缝油膏嵌缝 | m | 318.88
分部分项工程清单合计
单价措施项目清单合计
本页小计
合 计
【清单大师计价软件江苏版V9.65】

## 1.2 表-11 总价措施项目清单与计价表
总价措施项目清单与计价表
工程名称：阳光尚座11层屋顶防水维修工程 |  |  |  |  | 标段： | 第1页 共2页
序号 | 项目编码 | 项目名称 | 计算基础 | 费率（%） | 金额（元） | 调整 费率（%） | 调整后 金额（元） | 备注
1 | 011707001001 | 现场安全文明施工 |  | 0
1.1 |  | 基本费 | 分部分项工程费+单价措施项目费-除税工程设备费 | 1.5
1.2 |  | 标化增加费 | 分部分项工程费+单价措施项目费-除税工程设备费 | 0
1.3 |  | 扬尘污染防治增加费 | 分部分项工程费+单价措施项目费-除税工程设备费 | 0.21
2 | 011707010001 | 工程按质论价 | 分部分项工程费+单价措施项目费-除税工程设备费 | 0
3 | 011707002001 | 夜间施工 |  | 0
4 | 011707004001 | 二次搬运 |  | 0
5 | 011707005001 | 冬雨季施工 |  | 0
6 | 011707006001 | 地上、地下设施、建筑物的临时保护设施 |  | 0
7 | 011707007001 | 已完工程及设备保护费 |  | 0
8 | 011707008001 | 临时设施费 |  | 0
9 | 011707009001 | 赶工措施费 |  | 0
10 | 01B001 | 特殊条件下施工增加费 |  | 0
11 | 011707003001 | 非夜间施工照明 |  | 0
12 | 011707011001 | 住宅工程分户验收 |  | 0
13 | 011707012001 | 建筑工人实名制费用 |  | 0
【清单大师计价软件江苏版V9.65】
总价措施项目清单与计价表
工程名称：阳光尚座11层屋顶防水维修工程 |  |  |  |  | 标段： | 第2页 共2页
序号 | 项目编码 | 项目名称 | 计算基础 | 费率（%） | 金额（元） | 调整 费率（%） | 调整后 金额（元） | 备注
14 | 011707015001 | 智慧工地费用 |  | 0 |  |  |  | 现场安全隐患排查、人员信息动态管理、扬尘管控视频监控、高处作业防护预警、危大工程监测预警和集成平台等设备、软件和管理费用。
合 计
【清单大师计价软件江苏版V9.65】

## 1.3 表-12 其他项目清单与计价汇总表
其他项目清单与计价汇总表
工程名称：阳光尚座11层屋顶防水维修工程 |  |  | 标段： | 第1页 共1页
序号 | 项目名称 | 金额(元) | 结算金额(元) | 备注
1 | 暂列金额 | 0
2 | 暂估价 | 0
2.1 | 材料暂估价 | 0
2.2 | 专业工程暂估价 | 0
3 | 计日工 | 0
4 | 总承包服务费 | 0
合 计 |  | 0
【清单大师计价软件江苏版V9.65】

## 1.4 表-12-5 总承包服务费计价表
总承包服务费计价表
工程名称：阳光尚座11层屋顶防水维修工程 |  |  |  | 标段： | 第1页 共1页
序号 | 项目名称 | 项目价值(元) | 服务内容 | 计算基础 | 费率(％) | 金额(元)
1 | 发包人供应材料 | 0 |  | 项目价值
2 | 发包人发包专业工程 | 0 |  | 项目价值
合 计
【清单大师计价软件江苏版V9.65】

## 1.5 表-13 规费、税金项目计价表
规费、税金项目计价表
工程名称：阳光尚座11层屋顶防水维修工程 |  |  | 标段： | 第1页 共1页
序号 | 项目名称 | 计算基础 | 计算基数(元) | 计算费率(％) | 金额(元)
1 | 规费 |  |  | 100
1.1 | 社会保险费 | 分部分项工程费+措施项目费+其他项目费-除税工程设备费 |  | 3.8
1.2 | 住房公积金 | 分部分项工程费+措施项目费+其他项目费-除税工程设备费 |  | 0.67
1.3 | 环境保护税 | 分部分项工程费+措施项目费+其他项目费-除税工程设备费 |  | 0
2 | 税金 | 分部分项工程费+措施项目费+其他项目费+规费-除税甲供材料和甲供设备费/1.01 |  | 9
合 计
【清单大师计价软件江苏版V9.65】