## 设备清单
室外院墙弱电
序号 | 设备名称 | 推荐品牌 | 技术参数 | 数量 | 单位 | 单价（元） | 小计（元）
监控系统
1 | 高清网络摄像机 | 大华、海康威视、宇视 | 采用高性能200万1/2.8英寸CMOS图像传感器，低照度效果好，图像清晰度高 可输出200万(1920×1080)@25fps 支持H.265编码，压缩比高，超低码流 内置高效红外补光灯，最大红外监控距离50米 支持数字宽动态，3D降噪，强光抑制，背光补偿，数字水印，适用不同监控环境 支持SMART H.264/H.265，灵活编码，适用不同带宽和存储环境 支持DC12V/PoE供电方式 支持IP67防护等级 | 6 | 台 | 485 | 2910
2 | 监控立杆 | 国产优质 | 2.5米立杆含监控支架 | 3 | 根 | 380 | 1140
3 | 室外防水设备箱 | 国产优质 | 冷轧钢板300*400*180，内含导轨、空开、插座 | 3 | 个 | 256 | 768
4 | 8口poe交换机 | 华三、华为、锐捷 | 8个千兆电口+2个千兆上联光口，其中8个口支持PoE/PoE+供电，最大PoE功率120W，交换机容量20Gbps，包转发率15Mpps，非网管型交换机，桌面式，可上机架 | 1 | 台 | 1380 | 1380
5 | 网线 | 国产优质 | 六类网线 国标 | 300 | 米 | 2 | 600
6 | 电源线 | 国产优质 | RVV 3*2.5 | 500 | 米 | 4.5 | 2250
周界（电子围栏）报警系统
1 | 中心报警控制器 | 国产优质 | 主机具有全独立4路总线输入，具有极强的防雷抗干扰设计。 大屏幕中文蓝屏显示，8个完全独立分区，可带8个分体键盘。 具有250个总线防区，各个防区属性可设置(延时、即时、24小时防区)。 不用任何中继或放大器， 用线RVV2*1.0可达到5公里两边布线可达到10公里。 信号采用独创的低阻传输线技术，传输可靠,抗干扰能力强。 信号采用独创单片机加密传输，速度快，信号准，不掉码。 全事件记忆(黑匣子):布撤防、报警、故障等全记录不可删除。 多个用户码，不同权限，不同级别，不同功能控制，方便灵活可控。 自动布防/延时布防：每个分区每天的自动布撤防时间可编。 可与电子地图方便连接 (选购)。 具有RJ45网络端口功能，可连接电脑软件使用(选购)。输入电压：185～245VAC、50Hz/15VA 消耗电流：静态200mA 报警400mA 备用电池： 12V 7AH免维护电池 使用工作温度：-20℃～+55℃ 使用环境湿度：≤95%RH 总线输入端口: 2路普通总线+2路485自检总线 无线接收频率: 315MHz 与电脑连接端口: RJ45网络端口 外形尺寸：255*235*70mm | 1 | 套 | 4850 | 4850
2 | 报警主机控制键盘 | 国产优质 | 采用高端ARM32-bit、Cortex -M3 加快运行速度，超大的容量设计。 采用485通讯接口，在不加任何中继器的情况下可以传输1.2km。 全新UI菜单式设计，类似于手机操作。 3.5寸192*96高清分辨率液晶屏显示。 外观采用高端ABS材质，高端大气上档次。输入电压:DC12V～24V 消耗电流:静态≤65mA 报警≤90mA 使用工作温度:-20℃～+55℃ 相对湿度:≤95%RH 报警通讯方式:RS485 无线接收频率:315MHz(默认不带) 外形尺寸:168*105*29mm | 1 | 台 | 1280 | 1280
3 | 报警主机IP网络模块 | 国产优质 | 1、内置高性能处理芯片，可将报警系统模拟总线数据信号转换成TCP/IP协议数据包通过以太网传输 2、在上级通讯机出现故障时，可保存长达12 小时的状态数据，待上级通讯机恢复正常后， 会主动上报状态信息 4、接入系统中即自动发送本身的及转发的信号 | 1 | 块 | 350 | 350
4 | 32路联动模块 | 国产优质 | DS-32路继电器模块是具有总线通讯功能的继电器输出设备,报警主机通过它可以在指定的情况下(报警等)合上或断开某一个输出同时也输出12V电压（有限流），从而可以达到报警联动的效果，一般与DVR的报警输入结合使用或联动LED灯。 32路电压信号输出 铝合金外壳 通讯指示,故障一目了然 适用于跟电子地图灯联动 | 1 | 块 | 650 | 650
6 | 声光报警器 | 国产优质 | 声光报警器(红/白双色外观),12VDC 压电警号,防火ABS阻燃外壳,声压(VDC)：110±3 | 1 | 套 | 225 | 225
7 | 单防区脉冲主机 | 国产优质 | ·全新自主研发,真正掌握电子围栏核心技术的生产厂家。 ·两种显示模式可选。 ·可微信或APP远程控制。 ·可内置网络模块，实现与互联网互联互通，让联网更快捷。 ·LCD液晶显示,在主机液晶显示屏上,直接显示系统的最新工作状态和前端合金线的电压值,让用户一目了然。 ·高低压切换功能,可根据安全需要灵活选择,多种电压输出值可用户自行调节,大大增加用户的感知观。 ·独有的闪控技术,可以实现前端围栏上的每根线都有高压脉冲让入侵者无机可乘。 ·远程液晶键盘控制,通过与控制键盘485或CAN总线链接,可远程监测调控电子围栏主机,如布撤防、高低压切换等。 ·多种报警输出模式可选，可与我公司总线主机、分线主机、无线主机等配套使用，让报警更加完美。 ·可订制个性化色彩。 ·防区报警信号输出功能及LCD3寸液晶显示功能，标准485通讯,主机带遥控器可控制布撤防，防阻燃ABS材料。输入电压：185-245VAC 消耗电流：静态250mA 报警450mA 备用电池：12V,7AH免维护电池 使用工作温度：-20℃～+55℃ 使用环境湿度： ≤95%RH 输出端口：1路485 报警输出：12V 无线接收频率：315MHz 与电脑连接端口：USB/TCPIP 外形尺寸：225*240*70mm | 2 | 台 | 3480 | 6960
8 | 不锈钢防水箱 | 国产优质 | 长*宽*高(450mm*220mm*550mm) | 2 | 台 | 330 | 660
9 | 高压避雷器 | 国产优质 | 氧化锌、复合材料 | 2 | 套 | 195 | 390
10 | 高压绝缘线 | 国产优质 | 耐高压15KV，硅胶绝缘材质 | 100 | 米 | 2 | 200
11 | 终端杆（6线制含全套配件） | 国产优质 | 铝合金管Φ32*85；4、6线可用 | 4 | 套 | 48 | 192
12 | 承力杆（6线制含全套配件） | 国产优质 | 铝合金管Φ28*85；4、6线可用 | 10 | 套 | 46 | 460
13 | 中间杆（6线制含全套配件） | 国产优质 | 85CM玻璃钢材质 | 25 | 套 | 55 | 1375
14 | 合金线 | 国产优质 | 多股不锈钢丝合金线，高强度，拉不断,400米/盘 | 1200 | 米 | 0.8 | 960
15 | 紧线器 | 国产优质 | 优质ABS，添加抗紫外剂、抗老化剂 | 12 | 个 | 4 | 48
16 | 线连接器 | 国产优质 | M10×20开槽铝螺丝，用于连接金属合金线 | 24 | 个 | 3 | 72
17 | 室外主机警灯 | 国产优质 | 室外防水型警灯，DC12V供电，LED警示灯报警音120分贝 | 2 | 个 | 75 | 150
18 | 警示牌 | 国产优质 | 夜光型警示牌 | 15 | 块 | 6 | 90
19 | 接地桩及接地线 | 国产优质 | 角铁、6平方铜导线 | 2 | 套 | 85 | 170
20 | 单防区地址模块 | 国产优质 | 单防区输出模块，采用数字尖端传输技术，传输稳定可靠，总线模块与主机之间实时通信，大大增强系统安全性；先进的防雷设计，大大降低雷击可能。工作电压：DC12V 防区数量：1防区 消耗电流： ≤50mA 工作温度 ：-10℃～+45℃ | 2 | 个 | 65 | 130
21 | 线缆 | 国产优质 | 信号线RVVP2*1.0及电源线RVV3*1.5 | 1 | 批 | 500 | 500
A | 设备材料总价 | [5 empty] | 28760
B | 安装调试费=A*15% | [5 empty] | 4314
C | 税金=（A+B）9% | [5 empty] | 2976.66
D | 费用总计=A+B+C | [5 empty] | 36050.66