## 3.1 封面
|  |  |  | 2025 年崇川区河道维修加固、抢险、清障应急工程--幸福河（滨河东城段）抢险工程 |  |  | 工程
招标人工程量清单格式
合同编号：
| 招 标 人： | [5 empty] | (单位盖章)
法定代表人
| （或委托代理人）： | [5 empty] | (签字并盖章)
中介机构法定代表人
| （或委托代理人）： | [5 empty] | (签字并盖章)
造 价 工 程 师 及 注 册 证 号：
（签字并盖执业专用章）
编制时间：

## 3.2 1-1总说明
总 说 明
合同编号：
工程名称：2025 年崇川区河道维修加固、抢险、清障应急工程--幸福河（滨河东城段）抢险工程
1、工程概况 2、招标范围 3、发包人提供的条件 4、工程主要技术指标 5、合同工期及重要节点工期要求 6、质量、安全和环境保护要求 7、其它需说明的事项
【清单大师2017版水利预算软件 V8.42】

## 3.3 1-2建筑工程分类分项工程量清单
建筑工程分类分项工程量清单
合同编号： 工程名称：2025 年崇川区河道维修加固、抢险、清障应急工程--幸福河（滨河东城段）抢险工程 |  |  |  | 第1页 共2页
序号 | 项目编码 | 项目名称 | 计量单位 | 工程数量 | 主要技术 条款编码 | 备注
1 | 500114001001 | 挡墙拆除 1、拆除现状块石挡墙 2、拆除产生的建筑垃圾外运 3、含装车、外运、垃圾处置等费用 | m | 32
2 | 500101002001 | 一般土方开挖 1、土类分级:综合考虑 2、开挖厚度:1.2m 3、运距:自行考虑 | m3 | 58.65
3 | 500103001001 | 一般土方填筑 1、土质及含水量:素土回填 2、分层厚度及碾压遍数:满足图纸要求 3、运距:自行考虑 | m3 | 85.05
4 | 500103005001 | 反滤料填筑 1、30*30cm袋装碎石通长布置 | m3 | 2.88
5 | 500103014001 | 土工合成材料铺设 1、材料性能:短纤针刺非织造土工布 | m2 | 10.8
6 | 500114001002 | 钢板桩防护 1、型号：SP-Ⅲ型拉森钢板桩（永久型围护） 2、桩长5m 3、钢板桩顶端2m应进行防腐处理(两面):环氧富锌底漆+氣化橡胶面漆,涂层厚度不小于100μm。 4、含平台搭拆等费用 | t | 30
7 | 500109001001 | 普通混凝土 1、部位及类型:找平层 2、设计龄期、强度等级及配合比:C30 | m3 | 2.56
8 | 500109001002 | 普通混凝土 1、部位及类型:挡墙底板 2、设计龄期、强度等级及配合比:C30 3、抗渗、抗冻、抗磨等要求:抗渗W4，抗冻F50 | m3 | 14.4
9 | 500109001003 | 普通混凝土 1、部位及类型:挡墙墙身 2、设计龄期、强度等级及配合比:C30 3、抗渗、抗冻、抗磨等要求:抗渗W4，抗冻F50 | m3 | 6.72
10 | 500109003001 | 水下浇筑混凝土 1、部位及类型:水下混凝土 2、强度等级及配合比:C25 | m3 | 12.48
11 | 500110001001 | 普通模板 1、找平层模板 | m2 | 3.2
12 | 500110001002 | 普通模板 1、挡墙底板模板 | m2 | 19.2
【清单大师2017版水利预算软件 V8.42】
建筑工程分类分项工程量清单
合同编号： 工程名称：2025 年崇川区河道维修加固、抢险、清障应急工程--幸福河（滨河东城段）抢险工程 |  |  |  | 第2页 共2页
序号 | 项目编码 | 项目名称 | 计量单位 | 工程数量 | 主要技术 条款编码 | 备注
13 | 500110001003 | 普通模板 1、挡墙墙身模板 | m2 | 44.8
14 | 500111001001 | 钢筋加工及安装 1、型号、规格:HRB400 2、挡墙钢筋 | t | 2.11
15 | 500109009001 | 伸缩缝 1、填料的种类、规格:耐腐蚀聚乙烯低发泡接缝板（灰黑色），密度≥120kg/m3 | m2 | 2.64
16 | 500114001003 | 排水管 1、dn80PVC排水管@150cm | m | 6.6
17 | 500114001004 | 新建栏杆 1、φ60*2不锈钢管立柱、横杆 2、φ50*1.5不锈钢管竖杆 3、含预埋件及油漆等 4、具体做法及样式详见图纸大样 | m | 32
18 | 500114001005 | 栽植草皮 1、坡面狗牙根混播黑麦草 2、养护期养护等级：三级养护一年 | m2 | 100
19 | 500114001006 | 乔灌木移栽及恢复 1、现状已有的乔灌木迁移及恢复 2、二级养护一年 | 项 | 1
【清单大师2017版水利预算软件 V8.42】

## 3.4 1-3设备采购和安装工程分类分项工程量清单
设备采购和安装工程分类分项工程量清单
合同编号： 工程名称：2025 年崇川区河道维修加固、抢险、清障应急工程--幸福河（滨河东城段）抢险工程 |  |  |  | 第1页 共1页
序号 | 项目编码 | 项目名称 | 计量单位 | 工程数量 | 主要技术 条款编码 | 备注
【清单大师2017版水利预算软件 V8.42】

## 3.5 1-4措施项目清单
措施项目清单
合同编号： 工程名称：2025 年崇川区河道维修加固、抢险、清障应急工程--幸福河（滨河东城段）抢险工程 |  | 第1页 共1页
序号 | 项目名称 | 备注
1 | 环境保护措施
2 | 安全文明措施
3 | 临时工程
4 | 交通工程
5 | 保险费
6 | 大型施工设备安拆费 1、施工用大型机械进退场及安拆费 2、该项一次性包死，结算不做调整
7 | 排水及降水 1、施工用降水及排水措施 2、该项一次性包死，结算不做调整
8 | 现状管网保护 1、对现状管网进行保护，需破坏的，施工完成后予以恢复 2、该项一次性包死，结算不做调整
9 | 其他措施费 1、现场其他措施费,含临时围挡、防尘网覆盖、现状涵洞原样恢复等 2、投标人勘查现场，结合图纸及资料综合考虑报价 3、该项一次性包死，结算不做调整
【清单大师2017版水利预算软件 V8.42】

## 3.6 1-5其他项目清单
其他项目清单
合同编号： 工程名称：2025 年崇川区河道维修加固、抢险、清障应急工程--幸福河（滨河东城段）抢险工程 |  | 第1页 共1页
序号 | 项目名称 | 备注
1 | 预留金
【清单大师2017版水利预算软件 V8.42】