## 1.1 表-08 分部分项工程和单价措施项目清单与计价表
分部分项工程和单价措施项目清单与计价表
工程名称：云院52幢改造-安装 |  |  |  |  | 标段： | 第1页 共2页
序号 | 项目编码 | 项目名称 | 项目特征描述 | 计量 单位 | 工程量 | 金额（元）
[6 empty] | 综合单价 | 合价 | 其中
暂估价
电气
1 | 030411004001 | 配线 | 1、名称:铜芯绝缘导线 2、配线形式:管内穿线 3、型号、规格:BV-1.5 | m | 1000
2 | 030411004002 | 配线 | 1、名称:铜芯绝缘导线 2、配线形式:管内穿线 3、型号、规格:BV-2.5 | m | 1200
3 | 030408001001 | 电力电缆 | 1、名称:电力电缆 2、型号、规格:YJV-5×6 3、材质:铜芯 4、敷设方式:管内、桥架敷设 | m | 6
4 | 030408006001 | 电力电缆头 | 1.名称:电力电缆头制作安装 2.型号、规格:无端子外部接线，终端头截面6mm2以下 3.材质:铜芯 4.电压等级:1kV以下 | 个 | 4
5 | 030404017001 | 配电箱 | 1、名称:36路双层电箱 2、型号:成套型 3、规格:满足业主要求 4、接线端子材质、规格:压铜端子及端子板外部接线 5、安装方式:挂墙明装 6、含63A四匹空开、20A单匹双控开关、40A单匹漏电保护器等所有电气元器件 | 台 | 3
6 | 030404034001 | 照明开关 | 1、名称:一开双联面板 2、安装方式:按设计或规范要求 | 个 | 5
7 | 030404034002 | 照明开关 | 1、名称:二开双联面板 2、安装方式:按设计或规范要求 | 个 | 14
本页小计
【清单大师计价软件江苏版V9.64】
分部分项工程和单价措施项目清单与计价表
工程名称：云院52幢改造-安装 |  |  |  |  | 标段： | 第2页 共2页
序号 | 项目编码 | 项目名称 | 项目特征描述 | 计量 单位 | 工程量 | 金额（元）
[6 empty] | 综合单价 | 合价 | 其中
暂估价
8 | 030404034003 | 照明开关 | 1、名称:三开双联面板 2、安装方式:按设计或规范要求 | 个 | 10
9 | 030411001001 | 配管 | 1、名称:电气配管 2、材质:刚性阻燃管 3、规格:PC20 4、配置形式:明、暗配综合考虑 | m | 300
10 | 030411006001 | 接线盒 | 1、名称:接线盒 2、材质:塑料 3、规格:86型 4、安装形式:综合考虑 | 个 | 70
11 | 03B001 | 电气施工其他零星工作 | 1、名称：电气施工其他零星工作 2、包括但不限于开槽、打孔等 3、该项一次性包定，结算时不再调整 | 项 | 1
分部小计
分部分项工程清单合计
1 | 031301017001 | 脚手架搭拆 | 1、名称：脚手架搭拆费 | 项 | 1
单价措施项目清单合计
本页小计
合 计
【清单大师计价软件江苏版V9.64】

## 1.2 表-11 总价措施项目清单与计价表
总价措施项目清单与计价表
工程名称：云院52幢改造-安装 |  |  |  |  | 标段： | 第1页 共2页
序号 | 项目编码 | 项目名称 | 计算基础 | 费率（%） | 金额（元） | 调整 费率（%） | 调整后 金额（元） | 备注
1 | 031302001001 | 现场安全文明施工 |  | 0
1.1 |  | 基本费 | 分部分项工程费+单价措施项目费-除税工程设备费 | 1.5
1.2 |  | 标化增加费 | 分部分项工程费+单价措施项目费-除税工程设备费 | 0
1.3 |  | 扬尘污染防治增加费 | 分部分项工程费+单价措施项目费-除税工程设备费 | 0.21
2 | 031302010001 | 工程按质论价 | 分部分项工程费+单价措施项目费-除税工程设备费 | 0
3 | 031302002001 | 夜间施工 |  | 0
4 | 031302004001 | 二次搬运 |  | 0
5 | 031302005001 | 冬雨季施工 |  | 0
6 | 03B002 | 地上、地下设施、建筑物的临时保护设施 |  | 0
7 | 031302006001 | 已完工程及设备保护费 |  | 0
8 | 031302008001 | 临时设施费 |  | 0
9 | 031302009001 | 赶工措施费 |  | 0
10 | 03B003 | 特殊条件下施工增加费 |  | 0
11 | 031302003001 | 非夜间施工照明 |  | 0
12 | 031302011001 | 住宅工程分户验收 |  | 0
13 | 031302012001 | 建筑工人实名制费用 |  | 0
【清单大师计价软件江苏版V9.64】
总价措施项目清单与计价表
工程名称：云院52幢改造-安装 |  |  |  |  | 标段： | 第2页 共2页
序号 | 项目编码 | 项目名称 | 计算基础 | 费率（%） | 金额（元） | 调整 费率（%） | 调整后 金额（元） | 备注
14 | 031302015001 | 智慧工地费用 |  | 0 |  |  |  | 现场安全隐患排查、人员信息动态管理、扬尘管控视频监控、高处作业防护预警、危大工程监测预警和集成平台等设备、软件和管理费用。
合 计
【清单大师计价软件江苏版V9.64】

## 1.3 表-13 规费、税金项目计价表
规费、税金项目计价表
工程名称：云院52幢改造-安装 |  |  | 标段： | 第1页 共1页
序号 | 项目名称 | 计算基础 | 计算基数(元) | 计算费率(％) | 金额(元)
1 | 规费 |  |  | 100
1.1 | 社会保险费 | 分部分项工程费+措施项目费+其他项目费-除税工程设备费 |  | 2.4
1.2 | 住房公积金 | 分部分项工程费+措施项目费+其他项目费-除税工程设备费 |  | 0.42
1.3 | 环境保护税 | 分部分项工程费+措施项目费+其他项目费-除税工程设备费 |  | 0
2 | 税金 | 分部分项工程费+措施项目费+其他项目费+规费-除税甲供材料和甲供设备费/1.01 |  | 9
合 计
【清单大师计价软件江苏版V9.64】

## 2.1 表-08 分部分项工程和单价措施项目清单与计价表
分部分项工程和单价措施项目清单与计价表
工程名称：云院52幢改造-土建 |  |  |  |  | 标段： | 第1页 共2页
序号 | 项目编码 | 项目名称 | 项目特征描述 | 计量 单位 | 工程量 | 金额（元）
[6 empty] | 综合单价 | 合价 | 其中
暂估价
1 | 011605002001 | 立面块料拆除 | 1、一层大门厅拆除瓷砖墙 2、满足业主要求 | m2 | 45.76
2 | 011606003001 | 天棚面龙骨及饰面拆除 | 1、一层拆除吊顶天棚 2、满足业主要求 | m2 | 27.66
3 | 011602001001 | 混凝土构件拆除 | 1、一层拆除台阶混凝土地坪 | m2 | 21.26
4 | 010401003001 | 实心砖墙 | 1、二层补砌120墙 2、红色标准砖 3、砂浆强度等级为M10,水泥：黄砂配合比1:3 | m3 | 0.83
5 | 011503001001 | 金属扶手、栏杆、栏板 | 1、二层改造1.2m高铁艺栏杆 2、满足业主要求 | m | 8.4
6 | 011606002001 | 墙柱面龙骨及饰面拆除 | 1、二层清理墙布墙布，拆大梁侧面吊顶纸面石膏板、线管、吊顶水管 2、二层天棚12个吊壳浇制 3、三层天棚拆除吊顶PVC下水管，21个吊刻浇制 4、垃圾清运 | 项 | 1
7 | 010401003002 | 修补墙洞 | 1、四层补粉开关盒子墙洞 2、满足业主要求 | 项 | 1
8 | 011102003001 | 块料楼地面 | 1、五层整修地砖 2、款式规格参考原地砖 3、满足业主要求 | m2 | 9.6
9 | 011204003001 | 块料墙面 | 1、五层卫生间修补墙砖 2、款式规格参考原墙砖 3、满足业主要求 | 项 | 1
10 | 011105003001 | 块料踢脚线 | 1、楼梯间修补瓷砖踢脚线 2、款式规格参考原踢脚线 3、满足业主要求 | m | 25
11 | 011102003002 | 块料楼地面 | 1、楼梯间凿除30套踏步并更换 2、款式规格参考原踏步 3、满足业主要求 | 项 | 1
12 | 011407001001 | 墙面喷刷涂料 | 1、刮两遍腻子，两遍乳胶漆 | m2 | 1048.78
本页小计
【清单大师计价软件江苏版V9.64】
分部分项工程和单价措施项目清单与计价表
工程名称：云院52幢改造-土建 |  |  |  |  | 标段： | 第2页 共2页
序号 | 项目编码 | 项目名称 | 项目特征描述 | 计量 单位 | 工程量 | 金额（元）
[6 empty] | 综合单价 | 合价 | 其中
暂估价
13 | 011407002001 | 天棚喷刷涂料 | 1、刮两遍腻子，两遍乳胶漆 | m2 | 756.13
14 | 011302001001 | 吊顶天棚 | 1、矿棉板吊顶龙骨为优质连续热镀锌板带为原材料 2、吊筋直径为8mm碳钢通丝为原材料 3、矿棉板吊顶高度齐平梁下口 | m2 | 1010.47
15 | 011406001001 | 地坪漆 | 1、地坪漆用于水泥地坪 2、满足业主要求 | m2 | 613.37
16 | 011406001002 | 地坪漆 | 1、花纹铁板油漆首先表面处理，刷防锈底漆，然后刷一层耐磨面漆 2、满足业主要求 | m2 | 159.64
分部分项工程清单合计
1 | 011701001001 | 综合脚手架 |  | 项 | 1
单价措施项目清单合计
本页小计
合 计
【清单大师计价软件江苏版V9.64】

## 2.2 表-11 总价措施项目清单与计价表
总价措施项目清单与计价表
工程名称：云院52幢改造-土建 |  |  |  |  | 标段： | 第1页 共2页
序号 | 项目编码 | 项目名称 | 计算基础 | 费率（%） | 金额（元） | 调整 费率（%） | 调整后 金额（元） | 备注
1 | 011707001001 | 现场安全文明施工 |  | 0
1.1 |  | 基本费 | 分部分项工程费+单价措施项目费-除税工程设备费 | 1.5
1.2 |  | 标化增加费 | 分部分项工程费+单价措施项目费-除税工程设备费 | 0
1.3 |  | 扬尘污染防治增加费 | 分部分项工程费+单价措施项目费-除税工程设备费 | 0.21
2 | 011707010001 | 工程按质论价 | 分部分项工程费+单价措施项目费-除税工程设备费 | 0
3 | 011707002001 | 夜间施工 |  | 0
4 | 011707004001 | 二次搬运 |  | 0
5 | 011707005001 | 冬雨季施工 |  | 0
6 | 011707006001 | 地上、地下设施、建筑物的临时保护设施 |  | 0
7 | 011707007001 | 已完工程及设备保护费 |  | 0
8 | 011707008001 | 临时设施费 |  | 0
9 | 011707009001 | 赶工措施费 |  | 0
10 | 01B001 | 特殊条件下施工增加费 |  | 0
11 | 011707003001 | 非夜间施工照明 |  | 0
12 | 011707011001 | 住宅工程分户验收 |  | 0
13 | 011707012001 | 建筑工人实名制费用 |  | 0
【清单大师计价软件江苏版V9.64】
总价措施项目清单与计价表
工程名称：云院52幢改造-土建 |  |  |  |  | 标段： | 第2页 共2页
序号 | 项目编码 | 项目名称 | 计算基础 | 费率（%） | 金额（元） | 调整 费率（%） | 调整后 金额（元） | 备注
14 | 011707015001 | 智慧工地费用 |  | 0 |  |  |  | 现场安全隐患排查、人员信息动态管理、扬尘管控视频监控、高处作业防护预警、危大工程监测预警和集成平台等设备、软件和管理费用。
合 计
【清单大师计价软件江苏版V9.64】

## 2.3 表-13 规费、税金项目计价表
规费、税金项目计价表
工程名称：云院52幢改造-土建 |  |  | 标段： | 第1页 共1页
序号 | 项目名称 | 计算基础 | 计算基数(元) | 计算费率(％) | 金额(元)
1 | 规费 |  |  | 100
1.1 | 社会保险费 | 分部分项工程费+措施项目费+其他项目费-除税工程设备费 |  | 3.8
1.2 | 住房公积金 | 分部分项工程费+措施项目费+其他项目费-除税工程设备费 |  | 0.67
1.3 | 环境保护税 | 分部分项工程费+措施项目费+其他项目费-除税工程设备费 |  | 0
2 | 税金 | 分部分项工程费+措施项目费+其他项目费+规费-除税甲供材料和甲供设备费/1.01 |  | 9
合 计
【清单大师计价软件江苏版V9.64】