## 1.1 表-08 分部分项工程和单价措施项目清单与计价表
分部分项工程和单价措施项目清单与计价表
工程名称：天生港街道办事处北大门改造项目-土建 |  |  |  |  | 标段： | 第1页 共3页
序号 | 项目编码 | 项目名称 | 项目特征描述 | 计量 单位 | 工程量 | 金额（元）
[6 empty] | 综合单价 | 合价 | 其中
暂估价
| 010100000 | 土石方工程
1 | 010101002001 | 挖一般土方 | 1、土壤类别:一、二类土 2、挖土深度:1.5米内，独立基础、条形基础 3、弃土运距:自行考虑 4、人工挖土方 | m3 | 11.98
2 | 010103001001 | 基础回填方 | 1、密实度要求:达到设计要求 2、填方来源、运距:自行考虑 | m3 | 11.36
3 | 010103002001 | 余方弃置 | 1、运距:自行考虑 | m3 | 8.44
分部小计
| 010400000 | 砌筑工程
4 | 010401001001 | 砖基础 | 1、240厚Mu15水泥砖 2、M10水泥砂浆砌筑 | m3 | 0.41
5 | 031208007001 | 防潮层、保护层 | 1、墙身在室外地坪以上0.06m处做20厚1:2防水砂浆掺5%避水浆防潮层 | m2 | 0.74
6 | 010401009001 | 实心砖柱 | 1、砖品种、规格、强度等级:MU15水泥砖 2、砂浆强度等级、配合比:M5专用砂浆 | m3 | 0.53
7 | 010402001001 | 砌块墙 | 1、砌块品种、规格、强度等级:240厚Mu15混凝土砖 2、墙体类型:240厚外墙 3、砂浆强度等级:M5专用砂浆 | m3 | 4.94
分部小计
| 010500000 | 混凝土及钢筋混凝土工程
8 | 010501001001 | 垫层 | 1、混凝土种类:商品砼 2、混凝土强度等级:C25 | m3 | 0.33
9 | 010501003001 | 独立基础 | 1、混凝土种类:商品砼 2、混凝土强度等级:C25 | m3 | 0.19
本页小计
【清单大师计价软件江苏版V9.43】
分部分项工程和单价措施项目清单与计价表
工程名称：天生港街道办事处北大门改造项目-土建 |  |  |  |  | 标段： | 第2页 共3页
序号 | 项目编码 | 项目名称 | 项目特征描述 | 计量 单位 | 工程量 | 金额（元）
[6 empty] | 综合单价 | 合价 | 其中
暂估价
10 | 010501002001 | 带形基础 | 1、混凝土种类:商品砼 2、混凝土强度等级:C25 | m3 | 0.55
11 | 010502002001 | 构造柱 | 1、混凝土种类:商品砼 2、混凝土强度等级:C25 | m3 | 0.72
12 | 010503002001 | 地圈梁 | 1、混凝土种类:商品砼 2、混凝土强度等级:C25 | m3 | 0.33
13 | 010503002002 | 压顶 | 1、混凝土种类:商品砼 2、混凝土强度等级:C25 | m3 | 0.18
14 | 010505001001 | 有梁板 | 1、混凝土种类:商品砼 2、混凝土强度等级:C25 | m3 | 0.45
分部小计
| 010500000 | 钢筋工程
15 | 010515001001 | 现浇构件钢筋 | 1、钢筋种类、规格:12以内3级钢 | t | 0.226
分部小计
| 010800000 | 门窗工程
16 | 010802001001 | 不锈钢耳门 | 1、不锈钢耳门 2、具体祥业主要求 | m2 | 4.2
分部小计
| 011200000 | 墙、柱面装饰与隔断、幕墙工程
17 | 011604002001 | 原外墙面铲除 | 1、铲除至满足重新施工要求 2、垃圾外运，运距自行考虑 | m2 | 21.57
18 | 011201001001 | 外墙面 | (1) 刷界面处理剂一道 ; (2) 15厚1:3水泥砂浆打底 ; (3) 找平腻子2遍+柔性耐水腻子+外墙真石漆 | m2 | 44.46
19 | 011204003001 | 石材墙面 | 1、 刷界面处理剂一道 ; 2、6厚1:2.5水泥砂浆掺建筑胶 3、800*800石材 | m2 | 21.96
分部小计
| 011500000 | 其他工程
本页小计
【清单大师计价软件江苏版V9.43】
分部分项工程和单价措施项目清单与计价表
工程名称：天生港街道办事处北大门改造项目-土建 |  |  |  |  | 标段： | 第3页 共3页
序号 | 项目编码 | 项目名称 | 项目特征描述 | 计量 单位 | 工程量 | 金额（元）
[6 empty] | 综合单价 | 合价 | 其中
暂估价
20 | 011501017001 | 集装箱移位 | 1、原集装箱门卫5.6*3.6米，根据业主要求移位，移至业主要求的位置，达到可以重新使用的要求 2、自行踏勘现场 | 项 | 1
分部小计
分部分项工程清单合计
1 | 011701003001 | 里脚手架 | 1、砌筑脚手架 | m2 | 24.21
2 | 011701003002 | 里脚手架 | 1、抹灰脚手架 | m2 | 48.42
3 | 011702001001 | 垫层模板 | 混凝土垫层 复合木模板 | m2 | 0.33
4 | 011702001002 | 独立基础模板 | 各种柱基、桩承台 复合木模板 | m2 | 0.33
5 | 011702001003 | 带形基础模板 | 无梁式带形基础 复合木模板 | m2 | 1.38
6 | 011702003001 | 构造柱模板 | 构造柱 复合木模板 | m2 | 7.99
7 | 011702008001 | 地圈梁模板 | 圈梁、地坑支撑梁 复合木模板 | m2 | 2.75
8 | 011702025001 | 压顶模板 | 压顶 复合木模板 | m2 | 2
9 | 011702014001 | 有梁板模板 | 现浇板厚度10cm内 复合木模板 | m2 | 5.43
单价措施项目清单合计
本页小计
合 计
【清单大师计价软件江苏版V9.43】

## 1.2 表-11 总价措施项目清单与计价表
总价措施项目清单与计价表
工程名称：天生港街道办事处北大门改造项目-土建 |  |  |  |  | 标段： | 第1页 共1页
序号 | 项目编码 | 项目名称 | 计算基础 | 费率（%） | 金额（元） | 调整 费率（%） | 调整后 金额（元） | 备注
1 | 011707001001 | 现场安全文明施工 |  | 0
1.1 |  | 基本费 | 分部分项工程费+单价措施项目费-除税工程设备费 | 3.1
1.2 |  | 标化增加费 | 分部分项工程费+单价措施项目费-除税工程设备费 | 0
1.3 |  | 扬尘污染防治增加费 | 分部分项工程费+单价措施项目费-除税工程设备费 | 0.31
2 | 011707010001 | 工程按质论价 | 分部分项工程费+单价措施项目费-除税工程设备费 | 0
3 | 011707002001 | 夜间施工 |  | 0
4 | 011707004001 | 二次搬运 |  | 0
5 | 011707005001 | 冬雨季施工 |  | 0
6 | 011707006001 | 地上、地下设施、建筑物的临时保护设施 |  | 0
7 | 011707007001 | 已完工程及设备保护费 |  | 0
8 | 011707008001 | 临时设施费 |  | 0
9 | 011707009001 | 赶工措施费 |  | 0
10 | 01B001 | 特殊条件下施工增加费 |  | 0
11 | 011707003001 | 非夜间施工照明 |  | 0
12 | 011707011001 | 住宅工程分户验收 |  | 0
13 | 011707012001 | 建筑工人实名制费用 |  | 0
14 | 011707015001 | 智慧工地费用 |  | 0
15 | 011707016001 | 新冠疫情常态化防控 |  | 0
合 计
【清单大师计价软件江苏版V9.43】

## 1.3 表-12 其他项目清单与计价汇总表
其他项目清单与计价汇总表
工程名称：天生港街道办事处北大门改造项目-土建 |  |  | 标段： | 第1页 共1页
序号 | 项目名称 | 金额(元) | 结算金额(元) | 备注
1 | 暂列金额 | 7600
2 | 暂估价 | 0
2.1 | 材料暂估价 | 0
2.2 | 专业工程暂估价 | 0
3 | 计日工 | 0
4 | 总承包服务费 | 0
合 计 |  | 7600
【清单大师计价软件江苏版V9.43】

## 1.4 表-12-1 暂列金额明细表
暂列金额明细表
工程名称：天生港街道办事处北大门改造项目-土建 |  |  | 标段： | 第1页 共1页
序号 | 项目名称 | 计量单位 | 暂定金额(元) | 备注
1 | 暂列金额 |  | 7600
合 计 |  |  | 7600
【清单大师计价软件江苏版V9.43】

## 1.5 表-12-2 材料（工程设备）暂估单价及调整表
材料（工程设备）暂估单价及调整表
工程名称：天生港街道办事处北大门改造项目-土建 | [7 empty] | 标段： | 第1页 共1页
序号 | 材料编码 | 材料(工程设备)名称、规格、型号 | 计量单位 | 数量 |  | 暂估（元） |  | 确认（元） |  | 差额±(元) |  | 备注
|  |  |  | 投标 | 确认 | 单价 | 合价 | 单价 | 合价 | 单价 | 合价
合计
【清单大师计价软件江苏版V9.43】

## 1.6 表-12-3 专业工程暂估价及结算价表
专业工程暂估价及结算价表
工程名称：天生港街道办事处北大门改造项目-土建 |  |  |  | 标段： | 第1页 共1页
序号 | 工程名称 | 工程内容 | 暂估金额(元) | 结算金额(元) | 差额±(元) | 备注
合 计 |  |  | 0
【清单大师计价软件江苏版V9.43】

## 1.7 表-12-4 计日工表
计日工表
工程名称：天生港街道办事处北大门改造项目-土建 |  |  |  | 标段： | 第1页 共1页
编号 | 项目名称 | 单位 | 暂定数量 | 实际数量 | 综合单价 | 合价（元）
[6 empty] | 暂定 | 实际
一 | 人工 |  | 0
人工小计
二 | 材料 |  | 0
材料小计
三 | 施工机械 |  | 0
施工机械小计
四、企业管理费和利润
总 计
【清单大师计价软件江苏版V9.43】

## 1.8 表-12-5 总承包服务费计价表
总承包服务费计价表
工程名称：天生港街道办事处北大门改造项目-土建 |  |  |  | 标段： | 第1页 共1页
序号 | 项目名称 | 项目价值(元) | 服务内容 | 计算基础 | 费率(％) | 金额(元)
1 | 发包人供应材料 | 0 |  | 项目价值
2 | 发包人发包专业工程 | 0 |  | 项目价值
合 计
【清单大师计价软件江苏版V9.43】

## 1.9 表-13 规费、税金项目计价表
规费、税金项目计价表
工程名称：天生港街道办事处北大门改造项目-土建 |  |  | 标段： | 第1页 共1页
序号 | 项目名称 | 计算基础 | 计算基数(元) | 计算费率(％) | 金额(元)
1 | 规费 |  |  | 0
1.1 | 社会保险费 | 分部分项工程费+措施项目费+其他项目费-除税工程设备费 |  | 3.2
1.2 | 住房公积金 | 分部分项工程费+措施项目费+其他项目费-除税工程设备费 |  | 0.53
1.3 | 环境保护税 | 分部分项工程费+措施项目费+其他项目费-除税工程设备费 |  | 0
2 | 税金 | 分部分项工程费+措施项目费+其他项目费+规费-除税甲供材料和甲供设备费/1.01 |  | 9
合 计
【清单大师计价软件江苏版V9.43】

## 1.10 表-20 发包人提供材料和工程设备一览表
发包人提供材料和工程设备一览表
工程名称：天生港街道办事处北大门改造项目-土建 | [5 empty] | 标段： | 第1页 共1页
序号 | 材料编码 | 材料(工程设备)名称、规格、型号 | 单位 | 数量 | 单价 (元) | 合价 (元) | 交货 方式 | 送达 地点 | 备注
合 计
【清单大师计价软件江苏版V9.43】

## 1.11 表-21 承包人提供主要材料和工程设备一览表（适用于
承包人提供主要材料和工程设备一览表 （适用造价信息差额调整法）
工程名称：天生港街道办事处北大门改造项目-土建 | [5 empty] | 标段： | 第1页 共1页
序号 | 材料编码 | 名称、规格、型号 | 单位 | 数量 | 风险系数 (%) | 基准单价 (元) | 投标单价 (元) | 发承包人 确认单价 (元) | 备注
【清单大师计价软件江苏版V9.43】

## 2.1 表-08 分部分项工程和单价措施项目清单与计价表
分部分项工程和单价措施项目清单与计价表
工程名称：天生港街道办事处北大门改造项目-道路 |  |  |  |  | 标段： | 第1页 共2页
序号 | 项目编码 | 项目名称 | 项目特征描述 | 计量 单位 | 工程量 | 金额（元）
[6 empty] | 综合单价 | 合价 | 其中
暂估价
1 | 040203006001 | 沥青混凝土 | 1、沥青品种:SMA-13沥青混凝土,K=96% 2、厚度:4cm | m2 | 49
2 | 040203003001 | 透层、粘层 | 1、喷油量:0.6cm厚沥青油一层 | m2 | 49
3 | 040203006002 | 沥青混凝土 | 1、沥青品种:AC-20沥青混凝土,K=96% 2、厚度:6cm | m2 | 49
4 | 040203003002 | 透层、粘层 | 1、喷油量:0.6cm厚沥青油一层 | m2 | 49
5 | 040202015001 | 水泥稳定碎（砾）石 | 1、水泥含量:4.5% 2、石料规格:水泥稳定碎石 3、厚度:15cm 4、备注:上层，K≥96% | m2 | 49
6 | 040202015002 | 水泥稳定碎（砾）石 | 1、水泥含量:4.5% 2、石料规格:水泥稳定碎石 3、厚度:15cm 4、备注:下层，K≥96% | m2 | 57.23
7 | 040202005001 | 石灰、碎石、土 | 1、配合比:碎石:石灰:土=40:6:54 2、厚度:20cm 3、备注:压实K≥92% | m2 | 59.85
8 | 040202001001 | 路床（槽）整形 | 1、部位:土基处理后压实K≥90% | m2 | 59.85
9 | 040204004001 | 安砌侧（平、缘）石 | 1、材料品种、规格:60*35*12cm成品芝麻灰花岗岩石材路牙；40*20*20成品芝麻灰花岗岩石材平石 2、基础:C15砼护脚 | m | 17.5
10 | 040101001001 | 挖一般土方 | 1、土壤类别:一、二类土 | m3 | 18.38
11 | 041001002001 | 拆除人行道 | 1、材质:现状人行道、混凝土地面等 2、备注:拆除至道路结构层底，拆除物外运，运距自行考虑，具体做法满足业主及设计要求 | 项 | 1
12 | 040103002001 | 余方弃置 | 1、废弃料品种:余土等 2、运距:自行考虑 | m3 | 18.38
本页小计
【清单大师计价软件江苏版V9.43】
分部分项工程和单价措施项目清单与计价表
工程名称：天生港街道办事处北大门改造项目-道路 |  |  |  |  | 标段： | 第2页 共2页
序号 | 项目编码 | 项目名称 | 项目特征描述 | 计量 单位 | 工程量 | 金额（元）
[6 empty] | 综合单价 | 合价 | 其中
暂估价
13 | 040103002002 | 土方平衡项 | 1、备注:此项由投标单位自行踏勘现场后予以报价，此费用一次性包死，后期不予调整 | 项 | 1
分部分项工程清单合计
1 | 041106001001 | 大型机械设备进出场及安拆 |  | 项 | 1
单价措施项目清单合计
本页小计
合 计
【清单大师计价软件江苏版V9.43】

## 2.2 表-11 总价措施项目清单与计价表
总价措施项目清单与计价表
工程名称：天生港街道办事处北大门改造项目-道路 |  |  |  |  | 标段： | 第1页 共3页
序号 | 项目编码 | 项目名称 | 计算基础 | 费率（%） | 金额（元） | 调整 费率（%） | 调整后 金额（元） | 备注
1 | 041109001001 | 现场安全文明施工 |  | 0
1.1 |  | 基本费 | 分部分项工程费+单价措施项目费-除税工程设备费 | 1.5
1.2 |  | 标化增加费 | 分部分项工程费+单价措施项目费-除税工程设备费 | 0
1.3 |  | 扬尘污染防治增加费 | 分部分项工程费+单价措施项目费-除税工程设备费 | 0.31
2 | 041109010001 | 工程按质论价 | 分部分项工程费+单价措施项目费-除税工程设备费 | 0
3 | 041109002001 | 夜间施工 |  | 0
4 | 041109003001 | 二次搬运 |  | 0
5 | 041109004001 | 冬雨季施工 |  | 0
6 | 041109006001 | 地上、地下设施、建筑物的临时保护设施 |  | 0
7 | 041109007001 | 已完工程及设备保护费 |  | 0
8 | 041109008001 | 临时设施费 |  | 0
9 | 041109009001 | 赶工措施费 |  | 0
10 | 04B001 | 特殊条件下施工增加费 |  | 0
11 | 041109005001 | 行车、行人干扰 |  | 0
12 | 041109011001 | 建筑工人实名制费用 |  | 0
【清单大师计价软件江苏版V9.43】
总价措施项目清单与计价表
工程名称：天生港街道办事处北大门改造项目-道路 |  |  |  |  | 标段： | 第2页 共3页
序号 | 项目编码 | 项目名称 | 计算基础 | 费率（%） | 金额（元） | 调整 费率（%） | 调整后 金额（元） | 备注
13 | 041109015001 | 智慧工地费用 |  | 0 |  |  |  | 现场安全隐患排查、人员信息动态管理、扬尘管控视频监控、高处作业防护预警、危大工程监测预警和集成平台等设备、软件和管理费用。
【清单大师计价软件江苏版V9.43】
总价措施项目清单与计价表
工程名称：天生港街道办事处北大门改造项目-道路 |  |  |  |  | 标段： | 第3页 共3页
序号 | 项目编码 | 项目名称 | 计算基础 | 费率（%） | 金额（元） | 调整 费率（%） | 调整后 金额（元） | 备注
14 | 041109016001 | 新冠疫情常态化防控 |  | 0 |  |  |  | 1. 防控物资费：口罩、酒精、测温枪、红外体温探测仪、防护服、护目镜、手套、消毒喷壶、电动喷雾器、水银温度计、防疫标语、宣传牌、废弃防疫物资专用回收箱（垃圾桶）等。2.防控人员费：因疫情防控增加的专职消杀人员及现场管理人员的工资。3.防控增加的临时设施费：主要为现场设置的隔离棚、隔离围栏、隔离用集装箱、扩建的工人宿舍等。4.重点人群常态化核酸自费检测费用、交通和时间占用。
合 计
【清单大师计价软件江苏版V9.43】

## 2.3 表-12 其他项目清单与计价汇总表
其他项目清单与计价汇总表
工程名称：天生港街道办事处北大门改造项目-道路 |  |  | 标段： | 第1页 共1页
序号 | 项目名称 | 金额(元) | 结算金额(元) | 备注
1 | 暂列金额 | 0
2 | 暂估价 | 0
2.1 | 材料暂估价 | 0
2.2 | 专业工程暂估价 | 0
3 | 计日工 | 0
4 | 总承包服务费 | 0
合 计 |  | 0
【清单大师计价软件江苏版V9.43】

## 2.4 表-12-1 暂列金额明细表
暂列金额明细表
工程名称：天生港街道办事处北大门改造项目-道路 |  |  | 标段： | 第1页 共1页
序号 | 项目名称 | 计量单位 | 暂定金额(元) | 备注
合 计 |  |  | 0
【清单大师计价软件江苏版V9.43】

## 2.5 表-12-2 材料（工程设备）暂估单价及调整表
材料（工程设备）暂估单价及调整表
工程名称：天生港街道办事处北大门改造项目-道路 | [7 empty] | 标段： | 第1页 共1页
序号 | 材料编码 | 材料(工程设备)名称、规格、型号 | 计量单位 | 数量 |  | 暂估（元） |  | 确认（元） |  | 差额±(元) |  | 备注
|  |  |  | 投标 | 确认 | 单价 | 合价 | 单价 | 合价 | 单价 | 合价
合计
【清单大师计价软件江苏版V9.43】

## 2.6 表-12-3 专业工程暂估价及结算价表
专业工程暂估价及结算价表
工程名称：天生港街道办事处北大门改造项目-道路 |  |  |  | 标段： | 第1页 共1页
序号 | 工程名称 | 工程内容 | 暂估金额(元) | 结算金额(元) | 差额±(元) | 备注
合 计 |  |  | 0
【清单大师计价软件江苏版V9.43】

## 2.7 表-12-4 计日工表
计日工表
工程名称：天生港街道办事处北大门改造项目-道路 |  |  |  | 标段： | 第1页 共1页
编号 | 项目名称 | 单位 | 暂定数量 | 实际数量 | 综合单价 | 合价（元）
[6 empty] | 暂定 | 实际
一 | 人工 |  | 0
人工小计
二 | 材料 |  | 0
材料小计
三 | 施工机械 |  | 0
施工机械小计
四、企业管理费和利润
总 计
【清单大师计价软件江苏版V9.43】

## 2.8 表-12-5 总承包服务费计价表
总承包服务费计价表
工程名称：天生港街道办事处北大门改造项目-道路 |  |  |  | 标段： | 第1页 共1页
序号 | 项目名称 | 项目价值(元) | 服务内容 | 计算基础 | 费率(％) | 金额(元)
1 | 发包人供应材料 | 0 |  | 项目价值
2 | 发包人发包专业工程 | 0 |  | 项目价值
合 计
【清单大师计价软件江苏版V9.43】

## 2.9 表-13 规费、税金项目计价表
规费、税金项目计价表
工程名称：天生港街道办事处北大门改造项目-道路 |  |  | 标段： | 第1页 共1页
序号 | 项目名称 | 计算基础 | 计算基数(元) | 计算费率(％) | 金额(元)
1 | 规费 |  |  | 0
1.1 | 社会保险费 | 分部分项工程费+措施项目费+其他项目费-除税工程设备费 |  | 2
1.2 | 住房公积金 | 分部分项工程费+措施项目费+其他项目费-除税工程设备费 |  | 0.34
1.3 | 环境保护税 | 分部分项工程费+措施项目费+其他项目费-除税工程设备费 |  | 0
2 | 税金 | 分部分项工程费+措施项目费+其他项目费+规费-除税甲供材料和甲供设备费/1.01 |  | 9
合 计
【清单大师计价软件江苏版V9.43】

## 2.10 表-20 发包人提供材料和工程设备一览表
发包人提供材料和工程设备一览表
工程名称：天生港街道办事处北大门改造项目-道路 | [5 empty] | 标段： | 第1页 共1页
序号 | 材料编码 | 材料(工程设备)名称、规格、型号 | 单位 | 数量 | 单价 (元) | 合价 (元) | 交货 方式 | 送达 地点 | 备注
合 计
【清单大师计价软件江苏版V9.43】

## 2.11 表-21 承包人提供主要材料和工程设备一览表（适用于
承包人提供主要材料和工程设备一览表 （适用造价信息差额调整法）
工程名称：天生港街道办事处北大门改造项目-道路 | [5 empty] | 标段： | 第1页 共1页
序号 | 材料编码 | 名称、规格、型号 | 单位 | 数量 | 风险系数 (%) | 基准单价 (元) | 投标单价 (元) | 发承包人 确认单价 (元) | 备注
【清单大师计价软件江苏版V9.43】

## 3.1 表-08 分部分项工程和单价措施项目清单与计价表
分部分项工程和单价措施项目清单与计价表
工程名称：天生港街道办事处北大门改造项目-安装 |  |  |  |  | 标段： | 第1页 共1页
序号 | 项目编码 | 项目名称 | 项目特征描述 | 计量 单位 | 工程量 | 金额（元）
[6 empty] | 综合单价 | 合价 | 其中
暂估价
1 | 030411001001 | 配管 | 1、名称:电气配管 2、规格:PC25 3、配置形式:埋地暗敷 | m | 15
2 | 030411001002 | 配管 | 1、名称:电气配管 2、规格:PC20 3、配置形式:埋地暗敷 | m | 30
3 | 030411001003 | 配管 | 1、名称:电气配管 2、规格:PE25 3、配置形式:埋地暗敷 | m | 15
4 | 030411004001 | 配线 | 1、名称:铜芯电线 2、配线形式:管内穿线 3、型号:BV-1.5 | m | 45
5 | 030411004002 | 配线 | 1、名称:铜芯电线 2、配线形式:管内穿线 3、型号:BV-2.5 | m | 45
6 | 030502007001 | 光缆 | 1、名称:4芯光纤 | m | 15
7 | 030408001001 | 电力电缆 | 1、名称:铜芯电缆 2、型号:YJV-3*6 3、敷设方式、部位:管道敷设 | m | 15
分部分项工程清单合计
单价措施项目清单合计
本页小计
合 计
【清单大师计价软件江苏版V9.43】

## 3.2 表-11 总价措施项目清单与计价表
总价措施项目清单与计价表
工程名称：天生港街道办事处北大门改造项目-安装 |  |  |  |  | 标段： | 第1页 共3页
序号 | 项目编码 | 项目名称 | 计算基础 | 费率（%） | 金额（元） | 调整 费率（%） | 调整后 金额（元） | 备注
1 | 031302001001 | 现场安全文明施工 |  | 0
1.1 |  | 基本费 | 分部分项工程费+单价措施项目费-除税工程设备费 | 1.5
1.2 |  | 标化增加费 | 分部分项工程费+单价措施项目费-除税工程设备费 | 0
1.3 |  | 扬尘污染防治增加费 | 分部分项工程费+单价措施项目费-除税工程设备费 | 0.21
2 | 031302010001 | 工程按质论价 | 分部分项工程费+单价措施项目费-除税工程设备费 | 0
3 | 031302002001 | 夜间施工 |  | 0
4 | 031302004001 | 二次搬运 |  | 0
5 | 031302005001 | 冬雨季施工 |  | 0
6 | 03B001 | 地上、地下设施、建筑物的临时保护设施 |  | 0
7 | 031302006001 | 已完工程及设备保护费 |  | 0
8 | 031302008001 | 临时设施费 |  | 0
9 | 031302009001 | 赶工措施费 |  | 0
10 | 03B002 | 特殊条件下施工增加费 |  | 0
11 | 031302003001 | 非夜间施工照明 |  | 0
12 | 031302011001 | 住宅工程分户验收 |  | 0
13 | 031302012001 | 建筑工人实名制费用 |  | 0
【清单大师计价软件江苏版V9.43】
总价措施项目清单与计价表
工程名称：天生港街道办事处北大门改造项目-安装 |  |  |  |  | 标段： | 第2页 共3页
序号 | 项目编码 | 项目名称 | 计算基础 | 费率（%） | 金额（元） | 调整 费率（%） | 调整后 金额（元） | 备注
14 | 031302015001 | 智慧工地费用 |  | 0 |  |  |  | 现场安全隐患排查、人员信息动态管理、扬尘管控视频监控、高处作业防护预警、危大工程监测预警和集成平台等设备、软件和管理费用。
【清单大师计价软件江苏版V9.43】
总价措施项目清单与计价表
工程名称：天生港街道办事处北大门改造项目-安装 |  |  |  |  | 标段： | 第3页 共3页
序号 | 项目编码 | 项目名称 | 计算基础 | 费率（%） | 金额（元） | 调整 费率（%） | 调整后 金额（元） | 备注
15 | 031302016001 | 新冠疫情常态化防控 |  | 0 |  |  |  | 1. 防控物资费：口罩、酒精、测温枪、红外体温探测仪、防护服、护目镜、手套、消毒喷壶、电动喷雾器、水银温度计、防疫标语、宣传牌、废弃防疫物资专用回收箱（垃圾桶）等。2.防控人员费：因疫情防控增加的专职消杀人员及现场管理人员的工资。3.防控增加的临时设施费：主要为现场设置的隔离棚、隔离围栏、隔离用集装箱、扩建的工人宿舍等。4.重点人群常态化核酸自费检测费用、交通和时间占用。
合 计
【清单大师计价软件江苏版V9.43】

## 3.3 表-12 其他项目清单与计价汇总表
其他项目清单与计价汇总表
工程名称：天生港街道办事处北大门改造项目-安装 |  |  | 标段： | 第1页 共1页
序号 | 项目名称 | 金额(元) | 结算金额(元) | 备注
1 | 暂列金额 | 0
2 | 暂估价 | 0
2.1 | 材料暂估价 | 0
2.2 | 专业工程暂估价 | 0
3 | 计日工 | 0
4 | 总承包服务费 | 0
合 计 |  | 0
【清单大师计价软件江苏版V9.43】

## 3.4 表-12-1 暂列金额明细表
暂列金额明细表
工程名称：天生港街道办事处北大门改造项目-安装 |  |  | 标段： | 第1页 共1页
序号 | 项目名称 | 计量单位 | 暂定金额(元) | 备注
合 计 |  |  | 0
【清单大师计价软件江苏版V9.43】

## 3.5 表-12-2 材料（工程设备）暂估单价及调整表
材料（工程设备）暂估单价及调整表
工程名称：天生港街道办事处北大门改造项目-安装 | [7 empty] | 标段： | 第1页 共1页
序号 | 材料编码 | 材料(工程设备)名称、规格、型号 | 计量单位 | 数量 |  | 暂估（元） |  | 确认（元） |  | 差额±(元) |  | 备注
|  |  |  | 投标 | 确认 | 单价 | 合价 | 单价 | 合价 | 单价 | 合价
合计
【清单大师计价软件江苏版V9.43】

## 3.6 表-12-3 专业工程暂估价及结算价表
专业工程暂估价及结算价表
工程名称：天生港街道办事处北大门改造项目-安装 |  |  |  | 标段： | 第1页 共1页
序号 | 工程名称 | 工程内容 | 暂估金额(元) | 结算金额(元) | 差额±(元) | 备注
合 计 |  |  | 0
【清单大师计价软件江苏版V9.43】

## 3.7 表-12-4 计日工表
计日工表
工程名称：天生港街道办事处北大门改造项目-安装 |  |  |  | 标段： | 第1页 共1页
编号 | 项目名称 | 单位 | 暂定数量 | 实际数量 | 综合单价 | 合价（元）
[6 empty] | 暂定 | 实际
一 | 人工 |  | 0
人工小计
二 | 材料 |  | 0
材料小计
三 | 施工机械 |  | 0
施工机械小计
四、企业管理费和利润
总 计
【清单大师计价软件江苏版V9.43】

## 3.8 表-12-5 总承包服务费计价表
总承包服务费计价表
工程名称：天生港街道办事处北大门改造项目-安装 |  |  |  | 标段： | 第1页 共1页
序号 | 项目名称 | 项目价值(元) | 服务内容 | 计算基础 | 费率(％) | 金额(元)
1 | 发包人供应材料 | 0 |  | 项目价值
2 | 发包人发包专业工程 | 0 |  | 项目价值
合 计
【清单大师计价软件江苏版V9.43】

## 3.9 表-13 规费、税金项目计价表
规费、税金项目计价表
工程名称：天生港街道办事处北大门改造项目-安装 |  |  | 标段： | 第1页 共1页
序号 | 项目名称 | 计算基础 | 计算基数(元) | 计算费率(％) | 金额(元)
1 | 规费 |  |  | 0
1.1 | 社会保险费 | 分部分项工程费+措施项目费+其他项目费-除税工程设备费 |  | 2.4
1.2 | 住房公积金 | 分部分项工程费+措施项目费+其他项目费-除税工程设备费 |  | 0.42
1.3 | 环境保护税 | 分部分项工程费+措施项目费+其他项目费-除税工程设备费 |  | 0
2 | 税金 | 分部分项工程费+措施项目费+其他项目费+规费-除税甲供材料和甲供设备费/1.01 |  | 9
合 计
【清单大师计价软件江苏版V9.43】

## 3.10 表-20 发包人提供材料和工程设备一览表
发包人提供材料和工程设备一览表
工程名称：天生港街道办事处北大门改造项目-安装 | [5 empty] | 标段： | 第1页 共1页
序号 | 材料编码 | 材料(工程设备)名称、规格、型号 | 单位 | 数量 | 单价 (元) | 合价 (元) | 交货 方式 | 送达 地点 | 备注
合 计
【清单大师计价软件江苏版V9.43】

## 3.11 表-21 承包人提供主要材料和工程设备一览表（适用于
承包人提供主要材料和工程设备一览表 （适用造价信息差额调整法）
工程名称：天生港街道办事处北大门改造项目-安装 | [5 empty] | 标段： | 第1页 共1页
序号 | 材料编码 | 名称、规格、型号 | 单位 | 数量 | 风险系数 (%) | 基准单价 (元) | 投标单价 (元) | 发承包人 确认单价 (元) | 备注
【清单大师计价软件江苏版V9.43】