## 1.1 封-1 封面
| 顺达路公厕迁改项目 |  |  |  | 工程
招标工程量清单
招 标 人：
（单位盖章）
造价咨询人：
（单位盖章）
2025年03月06日

## 2.1 表-08 分部分项工程和单价措施项目清单与计价表
分部分项工程和单价措施项目清单与计价表
工程名称：土建工程 |  |  |  |  | 标段： | 第1页 共3页
序号 | 项目编码 | 项目名称 | 项目特征描述 | 计量 单位 | 工程量 | 金额（元）
[6 empty] | 综合单价 | 合价 | 其中
暂估价
1 | 011611005001 | 其他金属构件拆除 | 1、钢结构屋面拆除 2、保护性拆除，材料在后期安装利旧，若有损坏由施工单位负责 | 项 | 1
2 | 011606003001 | 天棚面龙骨及饰面拆除 | 1、原天棚拆除 2、保护性拆除，材料在后期安装利旧，若有损坏由施工单位负责 | m2 | 64.92
3 | 011605001001 | 平面块料拆除 | 1、原卫生间地面拆除 2、满足业主要求 | m2 | 64.92
4 | 011605002001 | 立面块料拆除 | 1、原卫生间墙面拆除 2、满足业主要求 | m2 | 144.04
5 | 011609002001 | 隔断隔墙拆除 | 1、卫生间外墙拆除 2、满足业主要求 | m2 | 77.05
6 | 011609002002 | 隔断隔墙拆除 | 1、卫生间内墙拆除 2、满足业主要求 | m2 | 92.58
7 | 011609002003 | 隔断隔墙拆除 | 1、卫生间隔断拆除 2、保护性拆除，材料在后期安装利旧，若有损坏由施工单位负责 | m2 | 37.39
8 | 011610002001 | 金属门窗拆除 | 1、原金属门窗拆除 2、保护性拆除，材料在后期安装利旧，若有损坏由施工单位负责 | 项 | 1
9 | 011611003001 | 钢骨架拆除 | 1、钢骨架基础拆除 2、保护性拆除，材料在后期安装利旧，若有损坏由施工单位负责 | 项 | 1
10 | 011602001001 | 混凝土地面拆除 | 1、地面基层拆除 | m3 | 18.18
11 | 011602001002 | 散水拆除 | 1、散水拆除 | m2 | 25.94
12 | 011602001003 | 台阶坡道构件拆除 | 1、坡道台阶拆除 | m2 | 24.62
13 | 011609002004 | 其他构件拆除 | 1、卫生间其他所有构件（包括但不限于标牌、扶手栏杆、尿布台、桌子、柜子等）一次性拆除，结算时不做调整 2、保护性拆除，材料在后期安装利旧，若有损坏由施工单位负责 | 项 | 1
本页小计
【清单大师计价软件江苏版V9.59】
分部分项工程和单价措施项目清单与计价表
工程名称：土建工程 |  |  |  |  | 标段： | 第2页 共3页
序号 | 项目编码 | 项目名称 | 项目特征描述 | 计量 单位 | 工程量 | 金额（元）
[6 empty] | 综合单价 | 合价 | 其中
暂估价
14 | SB010103003001 | 垃圾清理外运 | 1、垃圾清理外运，运距综合考虑 | 项 | 1
15 | 010101001001 | 平整场地 | 1、土壤类别:投标人自行勘探现场 2、弃土运距:自行考虑 3、取土运距:自行考虑 | m2 | 101.18
16 | 010101002001 | 挖一般土方 | 1、土壤类别:一、二类土 2、挖土深度:参考原基础 3、弃土运距:自行考虑 4、工程量为计价量 | m3 | 41.98
17 | 010103002001 | 余方弃置 | 1、废弃料品种:一、二类土 2、运距:自行考虑 | m3 | 41.98
18 | 010103001001 | 回填方 | 1、土质要求：满足现场及设计要求 2、运距：投标人自行考虑 | m3 | 5.62
19 | 010606012001 | 钢骨架基础安装 | 1、原基础利旧 2、包含安装附件等 | 项 | 1
20 | 010512907001 | 混凝土轻质条形隔墙 | 1、墙板类型:外墙金属雕花板16mm+12mm水泥基层板，含钢龙骨 2、与原墙面一致 3、满足业主要求 | m2 | 118.1
21 | 010512907002 | 混凝土轻质条形隔墙 | 1、墙板类型:内墙水泥基层板 2、厚度:100 3、与原墙面一致 4、满足业主要求 | m2 | 92.58
22 | 011102003001 | 块料楼地面 | 1、地面基层做法同原位置 2、面砖尺寸规格同原位置 3、满足业主要求 | m2 | 64.92
23 | 011204003001 | 块料墙面 | 1、墙砖尺寸规格参考原位置 2、满足业主要求 | m2 | 144.04
24 | 011302001001 | 吊顶天棚 | 1、吊顶参考原位置，材料利旧 2、满足业主要求 | m2 | 64.92
25 | 010901002001 | 型材屋面 | 1、利旧使用，包含安装附件 2、清理除锈， | 项 | 1
本页小计
【清单大师计价软件江苏版V9.59】
分部分项工程和单价措施项目清单与计价表
工程名称：土建工程 |  |  |  |  | 标段： | 第3页 共3页
序号 | 项目编码 | 项目名称 | 项目特征描述 | 计量 单位 | 工程量 | 金额（元）
[6 empty] | 综合单价 | 合价 | 其中
暂估价
26 | 010507001001 | 散水 | 1、做法要求与原散水一致 | m2 | 18.16
27 | 010507004001 | 台阶 | 1、做法要求与原台阶一致 | m2 | 3.31
28 | 010507001002 | 坡道 | 1、做法要求与原坡道一致 | m2 | 24.35
29 | 011501020001 | 其他构件安装 | 1、卫生间其他所有构件（包括但不限于标牌、扶手栏杆、尿布台、桌子、柜子等）一次性安装，结算时不做调整 2、布置同原卫生间一样 | 项 | 1
分部分项工程清单合计
1 | 011701001001 | 综合脚手架 |  | m2 | 64.92
单价措施项目清单合计
本页小计
合 计
【清单大师计价软件江苏版V9.59】

## 2.2 表-11 总价措施项目清单与计价表
总价措施项目清单与计价表
工程名称：土建工程 |  |  |  |  | 标段： | 第1页 共2页
序号 | 项目编码 | 项目名称 | 计算基础 | 费率（%） | 金额（元） | 调整 费率（%） | 调整后 金额（元） | 备注
1 | 011707001001 | 现场安全文明施工 |  | 0
1.1 |  | 基本费 | 分部分项工程费+单价措施项目费-除税工程设备费 | 3.1
1.2 |  | 标化增加费 | 分部分项工程费+单价措施项目费-除税工程设备费 | 0
1.3 |  | 扬尘污染防治增加费 | 分部分项工程费+单价措施项目费-除税工程设备费 | 0.31
2 | 011707010001 | 工程按质论价 | 分部分项工程费+单价措施项目费-除税工程设备费 | 0
3 | 011707002001 | 夜间施工 |  | 0
4 | 011707004001 | 二次搬运 |  | 0
5 | 011707005001 | 冬雨季施工 |  | 0
6 | 011707006001 | 地上、地下设施、建筑物的临时保护设施 |  | 0
7 | 011707007001 | 已完工程及设备保护费 |  | 0
8 | 011707008001 | 临时设施费 |  | 0
9 | 011707009001 | 赶工措施费 |  | 0
10 | 01B001 | 特殊条件下施工增加费 |  | 0
11 | 011707003001 | 非夜间施工照明 |  | 0
12 | 011707011001 | 住宅工程分户验收 |  | 0
13 | 011707012001 | 建筑工人实名制费用 |  | 0
【清单大师计价软件江苏版V9.59】
总价措施项目清单与计价表
工程名称：土建工程 |  |  |  |  | 标段： | 第2页 共2页
序号 | 项目编码 | 项目名称 | 计算基础 | 费率（%） | 金额（元） | 调整 费率（%） | 调整后 金额（元） | 备注
14 | 011707015001 | 智慧工地费用 |  | 0 |  |  |  | 现场安全隐患排查、人员信息动态管理、扬尘管控视频监控、高处作业防护预警、危大工程监测预警和集成平台等设备、软件和管理费用。
合 计
【清单大师计价软件江苏版V9.59】

## 2.3 表-12-1 暂列金额明细表
暂列金额明细表
工程名称：土建工程 |  |  | 标段： | 第1页 共1页
序号 | 项目名称 | 计量单位 | 暂定金额(元) | 备注
合 计 |  |  | 0
【清单大师计价软件江苏版V9.59】

## 2.4 表-12-2 材料（工程设备）暂估单价及调整表
材料（工程设备）暂估单价及调整表
工程名称：土建工程 | [7 empty] | 标段： | 第1页 共1页
序号 | 材料编码 | 材料(工程设备)名称、规格、型号 | 计量单位 | 数量 |  | 暂估（元） |  | 确认（元） |  | 差额±(元) |  | 备注
|  |  |  | 投标 | 确认 | 单价 | 合价 | 单价 | 合价 | 单价 | 合价
合计
【清单大师计价软件江苏版V9.59】

## 2.5 表-12-3 专业工程暂估价及结算价表
专业工程暂估价及结算价表
工程名称：土建工程 |  |  |  | 标段： | 第1页 共1页
序号 | 工程名称 | 工程内容 | 暂估金额(元) | 结算金额(元) | 差额±(元) | 备注
合 计 |  |  | 0
【清单大师计价软件江苏版V9.59】

## 2.6 表-12-4 计日工表
计日工表
工程名称：土建工程 |  |  |  | 标段： | 第1页 共1页
编号 | 项目名称 | 单位 | 暂定数量 | 实际数量 | 综合单价 | 合价（元）
[6 empty] | 暂定 | 实际
一 | 人工 |  | 0
人工小计
二 | 材料 |  | 0
材料小计
三 | 施工机械 |  | 0
施工机械小计
四、企业管理费和利润
总 计
【清单大师计价软件江苏版V9.59】

## 2.7 表-12-5 总承包服务费计价表
总承包服务费计价表
工程名称：土建工程 |  |  |  | 标段： | 第1页 共1页
序号 | 项目名称 | 项目价值(元) | 服务内容 | 计算基础 | 费率(％) | 金额(元)
1 | 发包人供应材料 | 0 |  | 项目价值
2 | 发包人发包专业工程 | 0 |  | 项目价值
合 计
【清单大师计价软件江苏版V9.59】

## 2.8 表-13 规费、税金项目计价表
规费、税金项目计价表
工程名称：土建工程 |  |  | 标段： | 第1页 共1页
序号 | 项目名称 | 计算基础 | 计算基数(元) | 计算费率(％) | 金额(元)
1 | 规费 |  |  | 0
1.1 | 社会保险费 | 分部分项工程费+措施项目费+其他项目费-除税工程设备费 |  | 3.2
1.2 | 住房公积金 | 分部分项工程费+措施项目费+其他项目费-除税工程设备费 |  | 0.53
1.3 | 环境保护税 | 分部分项工程费+措施项目费+其他项目费-除税工程设备费 |  | 0
2 | 税金 | 分部分项工程费+措施项目费+其他项目费+规费-除税甲供材料和甲供设备费/1.01 |  | 9
合 计
【清单大师计价软件江苏版V9.59】

## 2.9 表-20 发包人提供材料和工程设备一览表
发包人提供材料和工程设备一览表
工程名称：土建工程 | [5 empty] | 标段： | 第1页 共1页
序号 | 材料编码 | 材料(工程设备)名称、规格、型号 | 单位 | 数量 | 单价 (元) | 合价 (元) | 交货 方式 | 送达 地点 | 备注
合 计
【清单大师计价软件江苏版V9.59】

## 2.10 表-21 承包人提供主要材料和工程设备一览表（适用于
承包人提供主要材料和工程设备一览表 （适用造价信息差额调整法）
工程名称：土建工程 | [5 empty] | 标段： | 第1页 共1页
序号 | 材料编码 | 名称、规格、型号 | 单位 | 数量 | 风险系数 (%) | 基准单价 (元) | 投标单价 (元) | 发承包人 确认单价 (元) | 备注
【清单大师计价软件江苏版V9.59】

## 3.1 表-08 分部分项工程和单价措施项目清单与计价表
分部分项工程和单价措施项目清单与计价表
工程名称：安装工程 |  |  |  |  | 标段： | 第1页 共8页
序号 | 项目编码 | 项目名称 | 项目特征描述 | 计量 单位 | 工程量 | 金额（元）
[6 empty] | 综合单价 | 合价 | 其中
暂估价
拆除工程
1 | 031004004001 | 洗涤盆 | 1、名称：洗手盆拆除（含水龙头等） 2、保护性拆除，材料在后期安装利旧，若有损坏由施工单位负责 | 组 | 4
2 | 031004006001 | 大便器 | 1、名称：坐便器拆除 2、含儿童坐便器、残卫坐便器等 3、保护性拆除，材料在后期安装利旧，若有损坏由施工单位负责 | 组 | 4
3 | 031004007001 | 小便器 | 1、名称：小便斗拆除 2、含儿童小便斗、残卫小便斗等，含感应器拆除 3、保护性拆除，材料在后期安装利旧，若有损坏由施工单位负责 | 组 | 4
4 | 031004006002 | 大便器 | 1、名称：蹲便器拆除 2、拆除后垃圾自行处理 | 组 | 6
5 | 031004004002 | 洗涤盆 | 1、名称：拖把池拆除（含水龙头等） 2、保护性拆除，材料在后期安装利旧，若有损坏由施工单位负责 | 组 | 1
6 | 030412001001 | 普通灯具 | 1、名称：吸顶平板灯具拆除 2、保护性拆除，材料在后期安装利旧，若有损坏由施工单位负责 | 套 | 9
7 | 030412001002 | 普通灯具 | 1、名称：壁灯拆除 2、保护性拆除，材料在后期安装利旧，若有损坏由施工单位负责 | 套 | 1
8 | 030412001003 | 普通灯具 | 1、名称：红外感应人体开关控灯拆除 2、保护性拆除，材料在后期安装利旧，若有损坏由施工单位负责 | 套 | 2
本页小计
【清单大师计价软件江苏版V9.59】
分部分项工程和单价措施项目清单与计价表
工程名称：安装工程 |  |  |  |  | 标段： | 第2页 共8页
序号 | 项目编码 | 项目名称 | 项目特征描述 | 计量 单位 | 工程量 | 金额（元）
[6 empty] | 综合单价 | 合价 | 其中
暂估价
9 | 030404033001 | 风扇 | 1、名称：排气扇拆除 2、保护性拆除，材料在后期安装利旧，若有损坏由施工单位负责 | 台 | 3
10 | 030404017001 | 配电箱 | 1、名称：配电箱拆除 2、保护性拆除，内部元器件及箱体等材料在后期安装利旧，若有损坏由施工单位负责 | 台 | 2
11 | 031004014001 | 给、排水附（配）件 | 1、名称：方形地漏拆除 2、保护性拆除，材料在后期安装利旧，若有损坏由施工单位负责 | 个 | 3
12 | 031004014002 | 给、排水附（配）件 | 1、名称：长条形地漏拆除 2、保护性拆除，材料在后期安装利旧，若有损坏由施工单位负责 | 个 | 4
13 | 030904003001 | 按钮 | 1、名称：求助按钮拆除 2、保护性拆除，材料在后期安装利旧，若有损坏由施工单位负责 | 个 | 9
14 | 030904007001 | 消防广播（扬声器） | 1、名称：吸顶式扬声器拆除 2、保护性拆除，材料在后期安装利旧，若有损坏由施工单位负责 | 个 | 4
15 | 030404034001 | 照明开关 | 1、名称：单联单控开关拆除 2、保护性拆除，材料在后期安装利旧，若有损坏由施工单位负责 | 个 | 3
16 | 030404034002 | 照明开关 | 1、名称：双联单控开关拆除 2、垃圾自行处理 | 个 | 3
17 | 030404035001 | 插座 | 1、名称：五孔插座拆除 2、垃圾自行处理 | 个 | 9
本页小计
【清单大师计价软件江苏版V9.59】
分部分项工程和单价措施项目清单与计价表
工程名称：安装工程 |  |  |  |  | 标段： | 第3页 共8页
序号 | 项目编码 | 项目名称 | 项目特征描述 | 计量 单位 | 工程量 | 金额（元）
[6 empty] | 综合单价 | 合价 | 其中
暂估价
18 | 031003013001 | 水表 | 1、名称：水表组拆除 2、含水表、阀门等 3、保护性拆除，材料在后期安装利旧，若有损坏由施工单位负责 | 组 | 1
19 | 030404034003 | 其他项目拆除 | 1、名称：其他项目拆除 2、包括但不限于门牌指示灯、卫生洁具指示牌、老鼠药放置盒、不锈钢排风口罩等需要拆除的内容 3、除可利旧外，其他拆除后垃圾自行处理，综合考虑，结算不作调整 | 项 | 1
分部小计
电气工程
20 | 030404017002 | 配电箱 | 1、名称：配电箱安装 2、材料利旧 | 台 | 2
21 | 030412001004 | 普通灯具 | 1、名称：吸顶平板灯具安装 2、材料利旧 | 套 | 9
22 | 030412001005 | 普通灯具 | 1、名称：壁灯安装 2、材料利旧 | 套 | 1
23 | 030412001006 | 普通灯具 | 1、名称：红外感应人体开关控灯安装 2、材料利旧 | 套 | 2
24 | 030404033002 | 风扇 | 1、名称：排气扇按照 2、材料利旧 | 台 | 3
25 | 030904003002 | 按钮 | 1、名称：求助按钮安装 2、材料利旧 | 个 | 9
26 | 030904007002 | 消防广播（扬声器） | 1、名称：吸顶式扬声器安装 2、材料利旧 | 个 | 4
27 | 030404034004 | 照明开关 | 1、名称：单联单控开关 | 个 | 3
28 | 030404034005 | 照明开关 | 1、名称：双联单控开关 | 个 | 3
29 | 030404035002 | 插座 | 1、名称：五孔插座 2、安装方式：安装高度综合考虑 | 个 | 9
本页小计
【清单大师计价软件江苏版V9.59】
分部分项工程和单价措施项目清单与计价表
工程名称：安装工程 |  |  |  |  | 标段： | 第4页 共8页
序号 | 项目编码 | 项目名称 | 项目特征描述 | 计量 单位 | 工程量 | 金额（元）
[6 empty] | 综合单价 | 合价 | 其中
暂估价
30 | 030411001001 | 配管 | 1、名称：SC25 2、安装方式：暗配 3、含开槽修复等费用 | m | 100
31 | 030411001002 | 配管 | 1、名称：PC20 2、安装方式：暗配 3、含开槽修复等费用 | m | 350
32 | 030408001001 | 电力电缆 | 1、名称：ZR-YJV-5*10 2、敷设方式：管内敷设 | m | 100
33 | 030408006001 | 电力电缆头 | 1、名称：电力电缆头ZR-YJV-5*10 | 个 | 2
34 | 030411004001 | 配线 | 1、名称：NH-BV-2.5 2、安装方式：管内安装 | m | 450
35 | 030411004002 | 配线 | 1、名称：NH-BV-4 2、安装方式：管内安装 | m | 450
36 | 030411004003 | 配线 | 1、名称：RVS-2*1.5 2、安装方式：管内安装 | m | 100
37 | 030411004004 | 配线 | 1、名称：CAT6 2、安装方式：管内安装 | m | 15
38 | 030411006001 | 接线盒 | 1、名称：接线盒 2、86型 | 个 | 29
39 | 030411006002 | 接线盒 | 1、名称：开关盒 2、86型 | 个 | 15
40 | 030404034006 | 其他项目安装 | 1、名称：其他项目安装 2、包括但不限于门牌指示灯、卫生洁具指示牌、老鼠药放置盒、不锈钢排风口罩等安装内容 3、材料利旧，与原有样式保持一致，综合考虑，结算不作调整 | 项 | 1
本页小计
【清单大师计价软件江苏版V9.59】
分部分项工程和单价措施项目清单与计价表
工程名称：安装工程 |  |  |  |  | 标段： | 第5页 共8页
序号 | 项目编码 | 项目名称 | 项目特征描述 | 计量 单位 | 工程量 | 金额（元）
[6 empty] | 综合单价 | 合价 | 其中
暂估价
41 | 030404034007 | 其他零星项目 | 1、部分室外管道可能涉及现场绿化、道路等拆除恢复，含管道开挖、回填、绿化拆除恢复、道路破碎恢复等 2、投标人综合考虑，结算不作调整 | 项 | 1
分部小计
给水工程
42 | 031001006001 | 塑料管 | 1、安装部位:室内 2、介质:给水 3、材质、规格:PP-R（S4系列） De63 4、连接形式:热熔连接 5、压力试验及吹、洗设计要求:压力试验、消毒冲洗 6、色环:详见设计图纸 7、含配管墙面/地面开槽 | m | 50
43 | 031001006002 | 塑料管 | 1、安装部位:室内 2、介质:给水 3、材质、规格:PP-R管S5 De50 4、连接形式:热熔连接 5、压力试验及吹、洗设计要求:消毒冲洗 6、管件综合考虑在管道内 7、含墙地面开槽、修补恢复等 | m | 15
44 | 031001006003 | 塑料管 | 1、安装部位:室内 2、介质:给水 3、材质、规格:PP-R（S4系列） De40 4、连接形式:热熔连接 5、压力试验及吹、洗设计要求:压力试验、消毒冲洗 6、色环:详见设计图纸 7、含配管墙面/地面开槽 | m | 10
本页小计
【清单大师计价软件江苏版V9.59】
分部分项工程和单价措施项目清单与计价表
工程名称：安装工程 |  |  |  |  | 标段： | 第6页 共8页
序号 | 项目编码 | 项目名称 | 项目特征描述 | 计量 单位 | 工程量 | 金额（元）
[6 empty] | 综合单价 | 合价 | 其中
暂估价
45 | 031001006004 | 塑料管 | 1、安装部位:室内 2、介质:给水 3、材质、规格:PP-R管S5 De32 4、连接形式:热熔连接 5、压力试验及吹、洗设计要求:消毒冲洗 6、管件综合考虑在管道内 7、含墙地面开槽、修补恢复等 | m | 10
46 | 031001006005 | 塑料管 | 1、安装部位:室内 2、介质:给水 3、材质、规格:PP-R管S5 De25 4、连接形式:热熔连接 5、压力试验及吹、洗设计要求:消毒冲洗 6、管件综合考虑在管道内 7、含墙地面开槽、修补恢复等 | m | 22
47 | 031001006006 | 塑料管 | 1、安装部位:室内 2、介质:给水 3、材质、规格:PP-R管S5 De20 4、连接形式:热熔连接 5、压力试验及吹、洗设计要求:消毒冲洗 6、管件综合考虑在管道内 7、含墙地面开槽、修补恢复等 | m | 40
48 | 031003013002 | 水表 | 1、名称：水表组安装 2、材料利旧 | 组 | 1
49 | 010401011001 | 砖检查井 | 1、名称：砌筑水表井 2、内外壁粉刷，铸铁井盖 3、规格尺寸满足使用要求，与原有形式保持一致 | 座 | 1
分部小计
排水工程
本页小计
【清单大师计价软件江苏版V9.59】
分部分项工程和单价措施项目清单与计价表
工程名称：安装工程 |  |  |  |  | 标段： | 第7页 共8页
序号 | 项目编码 | 项目名称 | 项目特征描述 | 计量 单位 | 工程量 | 金额（元）
[6 empty] | 综合单价 | 合价 | 其中
暂估价
50 | 031001006007 | 塑料管 | 1、安装部位:室内 2、介质:排水 3、材质、规格:UPVC管De50 4、连接形式:粘接 5、压力试验及吹、洗设计要求:按设计要求 6、管件综合考虑在管道内 7、含墙地面开槽、修补恢复等 | m | 45
51 | 031001006008 | 塑料管 | 1、安装部位:室内 2、介质:排水 3、材质、规格:UPVC管De75 4、连接形式:粘接 5、压力试验及吹、洗设计要求:按设计要求 6、管件综合考虑在管道内 7、含墙地面开槽、修补恢复等 | m | 15
52 | 031001006009 | 塑料管 | 1、安装部位:室内 2、介质:排水 3、材质、规格:UPVC管De110 4、连接形式:粘接 5、压力试验及吹、洗设计要求:按设计要求 6、管件综合考虑在管道内 7、含墙地面开槽、修补恢复等 | m | 50
53 | 031004003001 | 洗脸盆 | 1、名称：洗手盆安装（含水龙头、软管、上下水等） 2、材料利旧 | 组 | 4
54 | 031004006003 | 大便器 | 1、名称：坐便器安装 2、含上下水等全部配件 3、材料利旧 | 组 | 4
55 | 031004007002 | 小便器 | 1、名称：小便斗安装 2、含上下水、感应器等全部配件 3、材料利旧 | 组 | 4
本页小计
【清单大师计价软件江苏版V9.59】
分部分项工程和单价措施项目清单与计价表
工程名称：安装工程 |  |  |  |  | 标段： | 第8页 共8页
序号 | 项目编码 | 项目名称 | 项目特征描述 | 计量 单位 | 工程量 | 金额（元）
[6 empty] | 综合单价 | 合价 | 其中
暂估价
56 | 031004006004 | 大便器 | 1、名称：蹲便器安装 2、组装形式：成套式 3、附件名称：含所需的全套上下水等全套配件 | 组 | 6
57 | 031004004003 | 洗涤盆 | 1、名称：拖把池拆除（含水龙头、软管、上下水等） 2、保护性拆除，材料在后期安装利旧，若有损坏由施工单位负责 | 组 | 1
58 | 031004014003 | 给、排水附（配）件 | 1、名称:地漏DN50 2、材料利旧 | 个 | 3
59 | 031004014004 | 给、排水附（配）件 | 1、名称:长条形地漏 2、材料利旧 | 个 | 4
60 | 031001006010 | 塑料管 | 1、排水管与现有管道连接开孔、封堵等 2、管道穿越楼板、防火墙、防火隔墙等的防火封堵 3、投标人综合考虑，结算不作调整 | 项 | 1
分部小计
分部分项工程清单合计
1 | 031301017001 | 脚手架搭拆 |  | 项 | 1
单价措施项目清单合计
本页小计
合 计
【清单大师计价软件江苏版V9.59】

## 3.2 表-11 总价措施项目清单与计价表
总价措施项目清单与计价表
工程名称：安装工程 |  |  |  |  | 标段： | 第1页 共2页
序号 | 项目编码 | 项目名称 | 计算基础 | 费率（%） | 金额（元） | 调整 费率（%） | 调整后 金额（元） | 备注
1 | 031302001001 | 现场安全文明施工 |  | 0
1.1 |  | 基本费 | 分部分项工程费+单价措施项目费-除税工程设备费 | 1.5
1.2 |  | 标化增加费 | 分部分项工程费+单价措施项目费-除税工程设备费 | 0
1.3 |  | 扬尘污染防治增加费 | 分部分项工程费+单价措施项目费-除税工程设备费 | 0.21
2 | 031302010001 | 工程按质论价 | 分部分项工程费+单价措施项目费-除税工程设备费 | 0
3 | 031302002001 | 夜间施工 |  | 0
4 | 031302004001 | 二次搬运 |  | 0
5 | 031302005001 | 冬雨季施工 |  | 0
6 | 03B001 | 地上、地下设施、建筑物的临时保护设施 |  | 0
7 | 031302006001 | 已完工程及设备保护费 |  | 0
8 | 031302008001 | 临时设施费 |  | 0
9 | 031302009001 | 赶工措施费 |  | 0
10 | 03B002 | 特殊条件下施工增加费 |  | 0
11 | 031302003001 | 非夜间施工照明 |  | 0
12 | 031302011001 | 住宅工程分户验收 |  | 0
13 | 031302012001 | 建筑工人实名制费用 |  | 0
【清单大师计价软件江苏版V9.59】
总价措施项目清单与计价表
工程名称：安装工程 |  |  |  |  | 标段： | 第2页 共2页
序号 | 项目编码 | 项目名称 | 计算基础 | 费率（%） | 金额（元） | 调整 费率（%） | 调整后 金额（元） | 备注
14 | 031302015001 | 智慧工地费用 |  | 0 |  |  |  | 现场安全隐患排查、人员信息动态管理、扬尘管控视频监控、高处作业防护预警、危大工程监测预警和集成平台等设备、软件和管理费用。
合 计
【清单大师计价软件江苏版V9.59】

## 3.3 表-12-1 暂列金额明细表
暂列金额明细表
工程名称：安装工程 |  |  | 标段： | 第1页 共1页
序号 | 项目名称 | 计量单位 | 暂定金额(元) | 备注
合 计 |  |  | 0
【清单大师计价软件江苏版V9.59】

## 3.4 表-12-2 材料（工程设备）暂估单价及调整表
材料（工程设备）暂估单价及调整表
工程名称：安装工程 | [7 empty] | 标段： | 第1页 共1页
序号 | 材料编码 | 材料(工程设备)名称、规格、型号 | 计量单位 | 数量 |  | 暂估（元） |  | 确认（元） |  | 差额±(元) |  | 备注
|  |  |  | 投标 | 确认 | 单价 | 合价 | 单价 | 合价 | 单价 | 合价
合计
【清单大师计价软件江苏版V9.59】

## 3.5 表-12-3 专业工程暂估价及结算价表
专业工程暂估价及结算价表
工程名称：安装工程 |  |  |  | 标段： | 第1页 共1页
序号 | 工程名称 | 工程内容 | 暂估金额(元) | 结算金额(元) | 差额±(元) | 备注
合 计 |  |  | 0
【清单大师计价软件江苏版V9.59】

## 3.6 表-12-4 计日工表
计日工表
工程名称：安装工程 |  |  |  | 标段： | 第1页 共1页
编号 | 项目名称 | 单位 | 暂定数量 | 实际数量 | 综合单价 | 合价（元）
[6 empty] | 暂定 | 实际
一 | 人工 |  | 0
人工小计
二 | 材料 |  | 0
材料小计
三 | 施工机械 |  | 0
施工机械小计
四、企业管理费和利润
总 计
【清单大师计价软件江苏版V9.59】

## 3.7 表-12-5 总承包服务费计价表
总承包服务费计价表
工程名称：安装工程 |  |  |  | 标段： | 第1页 共1页
序号 | 项目名称 | 项目价值(元) | 服务内容 | 计算基础 | 费率(％) | 金额(元)
1 | 发包人供应材料 | 0 |  | 项目价值
2 | 发包人发包专业工程 | 0 |  | 项目价值
合 计
【清单大师计价软件江苏版V9.59】

## 3.8 表-13 规费、税金项目计价表
规费、税金项目计价表
工程名称：安装工程 |  |  | 标段： | 第1页 共1页
序号 | 项目名称 | 计算基础 | 计算基数(元) | 计算费率(％) | 金额(元)
1 | 规费 |  |  | 0
1.1 | 社会保险费 | 分部分项工程费+措施项目费+其他项目费-除税工程设备费 |  | 2.4
1.2 | 住房公积金 | 分部分项工程费+措施项目费+其他项目费-除税工程设备费 |  | 0.42
1.3 | 环境保护税 | 分部分项工程费+措施项目费+其他项目费-除税工程设备费 |  | 0
2 | 税金 | 分部分项工程费+措施项目费+其他项目费+规费-除税甲供材料和甲供设备费/1.01 |  | 9
合 计
【清单大师计价软件江苏版V9.59】

## 3.9 表-20 发包人提供材料和工程设备一览表
发包人提供材料和工程设备一览表
工程名称：安装工程 | [5 empty] | 标段： | 第1页 共1页
序号 | 材料编码 | 材料(工程设备)名称、规格、型号 | 单位 | 数量 | 单价 (元) | 合价 (元) | 交货 方式 | 送达 地点 | 备注
合 计
【清单大师计价软件江苏版V9.59】

## 3.10 表-21 承包人提供主要材料和工程设备一览表（适用于
承包人提供主要材料和工程设备一览表 （适用造价信息差额调整法）
工程名称：安装工程 | [5 empty] | 标段： | 第1页 共1页
序号 | 材料编码 | 名称、规格、型号 | 单位 | 数量 | 风险系数 (%) | 基准单价 (元) | 投标单价 (元) | 发承包人 确认单价 (元) | 备注
【清单大师计价软件江苏版V9.59】